## GOST_10704_91
profile | h | b | s | t | hw | bw | r | A | P | Ix | Wx | ix | Sx | Iy | Wy | Sy | iy | i0 | X0 | type | is_common
Тр. 10*1 | h: 10; b: 10; s: 1; t: 1; A: 0.28274; P: 0.222; Ix: 0.028981; Wx: 0.057962; Iy: 0.028981; Wy: 0.057962 |  |  | Круглая труба | 1
Тр. 10*1.2 | h: 10; b: 10; s: 1.2; t: 1.2; A: 0.33175; P: 0.26; Ix: 0.032711; Wx: 0.065421; Iy: 0.032711; Wy: 0.065421 |  |  | Круглая труба | 1
Тр. 10.2*1 | h: 10.2; b: 10.2; s: 1; t: 1; A: 0.28903; P: 0.227; Ix: 0.03094; Wx: 0.060667; Iy: 0.03094; Wy: 0.060667 |  |  | Круглая труба | 1
Тр. 10.2*1.2 | h: 10.2; b: 10.2; s: 1.2; t: 1.2; A: 0.33929; P: 0.266; Ix: 0.034964; Wx: 0.068557; Iy: 0.034964; Wy: 0.068557 |  |  | Круглая труба | 1
Тр. 12*0.8 | h: 12; b: 12; s: 0.8; t: 0.8; A: 0.28149; P: 0.221; Ix: 0.044362; Wx: 0.073937; Iy: 0.044362; Wy: 0.073937 |  |  | Круглая труба | 1
Тр. 12*0.9 | h: 12; b: 12; s: 0.9; t: 0.9; A: 0.31384; P: 0.246; Ix: 0.048654; Wx: 0.08109; Iy: 0.048654; Wy: 0.08109 |  |  | Круглая труба | 1
Тр. 12*1 | h: 12; b: 12; s: 1; t: 1; A: 0.34558; P: 0.271; Ix: 0.0527; Wx: 0.087834; Iy: 0.0527; Wy: 0.087834 |  |  | Круглая труба | 1
Тр. 12*1.2 | h: 12; b: 12; s: 1.2; t: 1.2; A: 0.40715; P: 0.32; Ix: 0.060095; Wx: 0.10016; Iy: 0.060095; Wy: 0.10016 |  |  | Круглая труба | 1
Тр. 12*1.4 | h: 12; b: 12; s: 1.4; t: 1.4; A: 0.46621; P: 0.366; Ix: 0.066622; Wx: 0.11104; Iy: 0.066622; Wy: 0.11104 |  |  | Круглая труба | 1
Тр. 12*1.5 | h: 12; b: 12; s: 1.5; t: 1.5; A: 0.4948; P: 0.388; Ix: 0.069581; Wx: 0.11597; Iy: 0.069581; Wy: 0.11597 |  |  | Круглая труба | 1
Тр. 12*1.6 | h: 12; b: 12; s: 1.6; t: 1.6; A: 0.52276; P: 0.41; Ix: 0.07235; Wx: 0.12058; Iy: 0.07235; Wy: 0.12058 |  |  | Круглая труба | 1
Тр. 13*1 | h: 13; b: 13; s: 1; t: 1; A: 0.37699; P: 0.296; Ix: 0.06833; Wx: 0.10512; Iy: 0.06833; Wy: 0.10512 |  |  | Круглая труба | 1
Тр. 13*1.2 | h: 13; b: 13; s: 1.2; t: 1.2; A: 0.44485; P: 0.349; Ix: 0.078227; Wx: 0.12035; Iy: 0.078227; Wy: 0.12035 |  |  | Круглая труба | 1
Тр. 13*1.4 | h: 13; b: 13; s: 1.4; t: 1.4; A: 0.51019; P: 0.401; Ix: 0.087065; Wx: 0.13395; Iy: 0.087065; Wy: 0.13395 |  |  | Круглая труба | 1
Тр. 13*1.5 | h: 13; b: 13; s: 1.5; t: 1.5; A: 0.54192; P: 0.425; Ix: 0.091111; Wx: 0.14017; Iy: 0.091111; Wy: 0.14017 |  |  | Круглая труба | 1
Тр. 13*1.6 | h: 13; b: 13; s: 1.6; t: 1.6; A: 0.57303; P: 0.45; Ix: 0.094922; Wx: 0.14603; Iy: 0.094922; Wy: 0.14603 |  |  | Круглая труба | 1
Тр. 14*0.8 | h: 14; b: 14; s: 0.8; t: 0.8; A: 0.33175; P: 0.26; Ix: 0.072521; Wx: 0.1036; Iy: 0.072521; Wy: 0.1036 |  |  | Круглая труба | 1
Тр. 14*0.9 | h: 14; b: 14; s: 0.9; t: 0.9; A: 0.37039; P: 0.291; Ix: 0.079829; Wx: 0.11404; Iy: 0.079829; Wy: 0.11404 |  |  | Круглая труба | 1
Тр. 14*1 | h: 14; b: 14; s: 1; t: 1; A: 0.40841; P: 0.321; Ix: 0.086786; Wx: 0.12398; Iy: 0.086786; Wy: 0.12398 |  |  | Круглая труба | 1
Тр. 14*1.2 | h: 14; b: 14; s: 1.2; t: 1.2; A: 0.48255; P: 0.379; Ix: 0.099694; Wx: 0.14242; Iy: 0.099694; Wy: 0.14242 |  |  | Круглая труба | 1
Тр. 14*1.4 | h: 14; b: 14; s: 1.4; t: 1.4; A: 0.55418; P: 0.435; Ix: 0.11133; Wx: 0.15905; Iy: 0.11133; Wy: 0.15905 |  |  | Круглая труба | 1
Тр. 14*1.5 | h: 14; b: 14; s: 1.5; t: 1.5; A: 0.58905; P: 0.462; Ix: 0.11671; Wx: 0.16672; Iy: 0.11671; Wy: 0.16672 |  |  | Круглая труба | 1
Тр. 14*1.6 | h: 14; b: 14; s: 1.6; t: 1.6; A: 0.62329; P: 0.489; Ix: 0.12179; Wx: 0.17399; Iy: 0.12179; Wy: 0.17399 |  |  | Круглая труба | 1
Тр. 15*1 | h: 15; b: 15; s: 1; t: 1; A: 0.43982; P: 0.345; Ix: 0.10831; Wx: 0.14441; Iy: 0.10831; Wy: 0.14441 |  |  | Круглая труба | 1
Тр. 15*1.2 | h: 15; b: 15; s: 1.2; t: 1.2; A: 0.52025; P: 0.408; Ix: 0.12478; Wx: 0.16637; Iy: 0.12478; Wy: 0.16637 |  |  | Круглая труба | 1
Тр. 15*1.4 | h: 15; b: 15; s: 1.4; t: 1.4; A: 0.59816; P: 0.47; Ix: 0.13976; Wx: 0.18635; Iy: 0.13976; Wy: 0.18635 |  |  | Круглая труба | 1
Тр. 15*1.5 | h: 15; b: 15; s: 1.5; t: 1.5; A: 0.63617; P: 0.499; Ix: 0.14672; Wx: 0.19562; Iy: 0.14672; Wy: 0.19562 |  |  | Круглая труба | 1
Тр. 15*1.6 | h: 15; b: 15; s: 1.6; t: 1.6; A: 0.67356; P: 0.529; Ix: 0.15333; Wx: 0.20445; Iy: 0.15333; Wy: 0.20445 |  |  | Круглая труба | 1
Тр. 16*0.8 | h: 16; b: 16; s: 0.8; t: 0.8; A: 0.38202; P: 0.3; Ix: 0.11063; Wx: 0.13829; Iy: 0.11063; Wy: 0.13829 |  |  | Круглая труба | 1
Тр. 16*0.9 | h: 16; b: 16; s: 0.9; t: 0.9; A: 0.42694; P: 0.335; Ix: 0.12212; Wx: 0.15265; Iy: 0.12212; Wy: 0.15265 |  |  | Круглая труба | 1
Тр. 16*1 | h: 16; b: 16; s: 1; t: 1; A: 0.47124; P: 0.37; Ix: 0.13312; Wx: 0.16641; Iy: 0.13312; Wy: 0.16641 |  |  | Круглая труба | 1
Тр. 16*1.2 | h: 16; b: 16; s: 1.2; t: 1.2; A: 0.55795; P: 0.438; Ix: 0.15377; Wx: 0.19221; Iy: 0.15377; Wy: 0.19221 |  |  | Круглая труба | 1
Тр. 16*1.4 | h: 16; b: 16; s: 1.4; t: 1.4; A: 0.64214; P: 0.504; Ix: 0.17267; Wx: 0.21584; Iy: 0.17267; Wy: 0.21584 |  |  | Круглая труба | 1
Тр. 16*1.5 | h: 16; b: 16; s: 1.5; t: 1.5; A: 0.6833; P: 0.536; Ix: 0.1815; Wx: 0.22688; Iy: 0.1815; Wy: 0.22688 |  |  | Круглая труба | 1
Тр. 16*1.6 | h: 16; b: 16; s: 1.6; t: 1.6; A: 0.72382; P: 0.568; Ix: 0.18993; Wx: 0.23741; Iy: 0.18993; Wy: 0.23741 |  |  | Круглая труба | 1
Тр. 16*1.8 | h: 16; b: 16; s: 1.8; t: 1.8; A: 0.80299; P: 0.63; Ix: 0.20565; Wx: 0.25706; Iy: 0.20565; Wy: 0.25706 |  |  | Круглая труба | 1
Тр. 16*2 | h: 16; b: 16; s: 2; t: 2; A: 0.87965; P: 0.69; Ix: 0.21991; Wx: 0.27489; Iy: 0.21991; Wy: 0.27489 |  |  | Круглая труба | 1
Тр. 17*0.8 | h: 17; b: 17; s: 0.8; t: 0.8; A: 0.40715; P: 0.32; Ix: 0.13389; Wx: 0.15752; Iy: 0.13389; Wy: 0.15752 |  |  | Круглая труба | 1
Тр. 17*0.9 | h: 17; b: 17; s: 0.9; t: 0.9; A: 0.45522; P: 0.357; Ix: 0.14796; Wx: 0.17407; Iy: 0.14796; Wy: 0.17407 |  |  | Круглая труба | 1
Тр. 17*1 | h: 17; b: 17; s: 1; t: 1; A: 0.50265; P: 0.395; Ix: 0.16148; Wx: 0.18997; Iy: 0.16148; Wy: 0.18997 |  |  | Круглая труба | 1
Тр. 17*1.2 | h: 17; b: 17; s: 1.2; t: 1.2; A: 0.59564; P: 0.468; Ix: 0.18694; Wx: 0.21993; Iy: 0.18694; Wy: 0.21993 |  |  | Круглая труба | 1
Тр. 17*1.4 | h: 17; b: 17; s: 1.4; t: 1.4; A: 0.68612; P: 0.539; Ix: 0.2104; Wx: 0.24753; Iy: 0.2104; Wy: 0.24753 |  |  | Круглая труба | 1
Тр. 17*1.5 | h: 17; b: 17; s: 1.5; t: 1.5; A: 0.73042; P: 0.573; Ix: 0.22141; Wx: 0.26048; Iy: 0.22141; Wy: 0.26048 |  |  | Круглая труба | 1
Тр. 17*1.6 | h: 17; b: 17; s: 1.6; t: 1.6; A: 0.77409; P: 0.608; Ix: 0.23195; Wx: 0.27289; Iy: 0.23195; Wy: 0.27289 |  |  | Круглая труба | 1
Тр. 17*2 | h: 17; b: 17; s: 2; t: 2; A: 0.94248; P: 0.74; Ix: 0.26978; Wx: 0.31739; Iy: 0.26978; Wy: 0.31739 |  |  | Круглая труба | 1
Тр. 18*0.8 | h: 18; b: 18; s: 0.8; t: 0.8; A: 0.43228; P: 0.339; Ix: 0.1602; Wx: 0.178; Iy: 0.1602; Wy: 0.178 |  |  | Круглая труба | 1
Тр. 18*0.9 | h: 18; b: 18; s: 0.9; t: 0.9; A: 0.48349; P: 0.38; Ix: 0.17721; Wx: 0.1969; Iy: 0.17721; Wy: 0.1969 |  |  | Круглая труба | 1
Тр. 18*1 | h: 18; b: 18; s: 1; t: 1; A: 0.53407; P: 0.419; Ix: 0.1936; Wx: 0.21511; Iy: 0.1936; Wy: 0.21511 |  |  | Круглая труба | 1
Тр. 18*1.2 | h: 18; b: 18; s: 1.2; t: 1.2; A: 0.63335; P: 0.497; Ix: 0.22458; Wx: 0.24954; Iy: 0.22458; Wy: 0.24954 |  |  | Круглая труба | 1
Тр. 18*1.4 | h: 18; b: 18; s: 1.4; t: 1.4; A: 0.73011; P: 0.573; Ix: 0.25327; Wx: 0.28142; Iy: 0.25327; Wy: 0.28142 |  |  | Круглая труба | 1
Тр. 18*1.5 | h: 18; b: 18; s: 1.5; t: 1.5; A: 0.77754; P: 0.61; Ix: 0.2668; Wx: 0.29644; Iy: 0.2668; Wy: 0.29644 |  |  | Круглая труба | 1
Тр. 18*1.6 | h: 18; b: 18; s: 1.6; t: 1.6; A: 0.82435; P: 0.647; Ix: 0.27979; Wx: 0.31087; Iy: 0.27979; Wy: 0.31087 |  |  | Круглая труба | 1
Тр. 18*1.8 | h: 18; b: 18; s: 1.8; t: 1.8; A: 0.91609; P: 0.719; Ix: 0.30423; Wx: 0.33804; Iy: 0.30423; Wy: 0.33804 |  |  | Круглая труба | 1
Тр. 18*2 | h: 18; b: 18; s: 2; t: 2; A: 1.0053; P: 0.789; Ix: 0.32672; Wx: 0.36303; Iy: 0.32672; Wy: 0.36303 |  |  | Круглая труба | 1
Тр. 18*2.2 | h: 18; b: 18; s: 2.2; t: 2.2; A: 1.092; P: 0.857; Ix: 0.34737; Wx: 0.38597; Iy: 0.34737; Wy: 0.38597 |  |  | Круглая труба | 1
Тр. 19*0.8 | h: 19; b: 19; s: 0.8; t: 0.8; A: 0.45742; P: 0.359; Ix: 0.18976; Wx: 0.19975; Iy: 0.18976; Wy: 0.19975 |  |  | Круглая труба | 1
Тр. 19*0.9 | h: 19; b: 19; s: 0.9; t: 0.9; A: 0.51177; P: 0.402; Ix: 0.21009; Wx: 0.22115; Iy: 0.21009; Wy: 0.22115 |  |  | Круглая труба | 1
Тр. 19*1 | h: 19; b: 19; s: 1; t: 1; A: 0.56549; P: 0.444; Ix: 0.22973; Wx: 0.24182; Iy: 0.22973; Wy: 0.24182 |  |  | Круглая труба | 1
Тр. 19*1.2 | h: 19; b: 19; s: 1.2; t: 1.2; A: 0.67104; P: 0.527; Ix: 0.26698; Wx: 0.28103; Iy: 0.26698; Wy: 0.28103 |  |  | Круглая труба | 1
Тр. 19*1.4 | h: 19; b: 19; s: 1.4; t: 1.4; A: 0.77409; P: 0.608; Ix: 0.30162; Wx: 0.3175; Iy: 0.30162; Wy: 0.3175 |  |  | Круглая труба | 1
Тр. 19*1.5 | h: 19; b: 19; s: 1.5; t: 1.5; A: 0.82467; P: 0.647; Ix: 0.31801; Wx: 0.33475; Iy: 0.31801; Wy: 0.33475 |  |  | Круглая труба | 1
Тр. 19*1.6 | h: 19; b: 19; s: 1.6; t: 1.6; A: 0.87462; P: 0.687; Ix: 0.3338; Wx: 0.35137; Iy: 0.3338; Wy: 0.35137 |  |  | Круглая труба | 1
Тр. 19*1.8 | h: 19; b: 19; s: 1.8; t: 1.8; A: 0.97264; P: 0.764; Ix: 0.36362; Wx: 0.38276; Iy: 0.36362; Wy: 0.38276 |  |  | Круглая труба | 1
Тр. 19*2 | h: 19; b: 19; s: 2; t: 2; A: 1.0681; P: 0.838; Ix: 0.39121; Wx: 0.4118; Iy: 0.39121; Wy: 0.4118 |  |  | Круглая труба | 1
Тр. 20*0.8 | h: 20; b: 20; s: 0.8; t: 0.8; A: 0.48255; P: 0.379; Ix: 0.22274; Wx: 0.22274; Iy: 0.22274; Wy: 0.22274 |  |  | Круглая труба | 1
Тр. 20*0.9 | h: 20; b: 20; s: 0.9; t: 0.9; A: 0.54004; P: 0.424; Ix: 0.24681; Wx: 0.24681; Iy: 0.24681; Wy: 0.24681 |  |  | Круглая труба | 1
Тр. 20*1 | h: 20; b: 20; s: 1; t: 1; A: 0.5969; P: 0.469; Ix: 0.2701; Wx: 0.2701; Iy: 0.2701; Wy: 0.2701 |  |  | Круглая труба | 1
Тр. 20*1.2 | h: 20; b: 20; s: 1.2; t: 1.2; A: 0.70874; P: 0.556; Ix: 0.3144; Wx: 0.3144; Iy: 0.3144; Wy: 0.3144 |  |  | Круглая труба | 1
Тр. 20*1.4 | h: 20; b: 20; s: 1.4; t: 1.4; A: 0.81807; P: 0.642; Ix: 0.35578; Wx: 0.35578; Iy: 0.35578; Wy: 0.35578 |  |  | Круглая труба | 1
Тр. 20*1.5 | h: 20; b: 20; s: 1.5; t: 1.5; A: 0.87179; P: 0.684; Ix: 0.37541; Wx: 0.37541; Iy: 0.37541; Wy: 0.37541 |  |  | Круглая труба | 1
Тр. 20*1.6 | h: 20; b: 20; s: 1.6; t: 1.6; A: 0.92488; P: 0.726; Ix: 0.39437; Wx: 0.39437; Iy: 0.39437; Wy: 0.39437 |  |  | Круглая труба | 1
Тр. 20*1.8 | h: 20; b: 20; s: 1.8; t: 1.8; A: 1.0292; P: 0.808; Ix: 0.4303; Wx: 0.4303; Iy: 0.4303; Wy: 0.4303 |  |  | Круглая труба | 1
Тр. 20*2 | h: 20; b: 20; s: 2; t: 2; A: 1.131; P: 0.888; Ix: 0.4637; Wx: 0.4637; Iy: 0.4637; Wy: 0.4637 |  |  | Круглая труба | 1
Тр. 20*2.2 | h: 20; b: 20; s: 2.2; t: 2.2; A: 1.2302; P: 0.966; Ix: 0.49468; Wx: 0.49468; Iy: 0.49468; Wy: 0.49468 |  |  | Круглая труба | 1
Тр. 20*2.5 | h: 20; b: 20; s: 2.5; t: 2.5; A: 1.3744; P: 1.08; Ix: 0.53689; Wx: 0.53689; Iy: 0.53689; Wy: 0.53689 |  |  | Круглая труба | 1
Тр. 20*2.8 | h: 20; b: 20; s: 2.8; t: 2.8; A: 1.513; P: 1.19; Ix: 0.57433; Wx: 0.57433; Iy: 0.57433; Wy: 0.57433 |  |  | Круглая труба | 1
Тр. 20*3 | h: 20; b: 20; s: 3; t: 3; A: 1.6022; P: 1.26; Ix: 0.59682; Wx: 0.59682; Iy: 0.59682; Wy: 0.59682 |  |  | Круглая труба | 1
Тр. 20*3.2 | h: 20; b: 20; s: 3.2; t: 3.2; A: 1.6889; P: 1.33; Ix: 0.61747; Wx: 0.61747; Iy: 0.61747; Wy: 0.61747 |  |  | Круглая труба | 1
Тр. 20*3.5 | h: 20; b: 20; s: 3.5; t: 3.5; A: 1.8143; P: 1.42; Ix: 0.6452; Wx: 0.6452; Iy: 0.6452; Wy: 0.6452 |  |  | Круглая труба | 1
Тр. 21.3*0.8 | h: 21.3; b: 21.3; s: 0.8; t: 0.8; A: 0.51522; P: 0.404; Ix: 0.27106; Wx: 0.25452; Iy: 0.27106; Wy: 0.25452 |  |  | Круглая труба | 1
Тр. 21.3*0.9 | h: 21.3; b: 21.3; s: 0.9; t: 0.9; A: 0.5768; P: 0.453; Ix: 0.30063; Wx: 0.28229; Iy: 0.30063; Wy: 0.28229 |  |  | Круглая труба | 1
Тр. 21.3*1 | h: 21.3; b: 21.3; s: 1; t: 1; A: 0.63774; P: 0.501; Ix: 0.32931; Wx: 0.30921; Iy: 0.32931; Wy: 0.30921 |  |  | Круглая труба | 1
Тр. 21.3*1.2 | h: 21.3; b: 21.3; s: 1.2; t: 1.2; A: 0.75775; P: 0.595; Ix: 0.38404; Wx: 0.3606; Iy: 0.38404; Wy: 0.3606 |  |  | Круглая труба | 1
Тр. 21.3*1.4 | h: 21.3; b: 21.3; s: 1.4; t: 1.4; A: 0.87525; P: 0.687; Ix: 0.4354; Wx: 0.40883; Iy: 0.4354; Wy: 0.40883 |  |  | Круглая труба | 1
Тр. 21.3*1.5 | h: 21.3; b: 21.3; s: 1.5; t: 1.5; A: 0.93305; P: 0.732; Ix: 0.45987; Wx: 0.4318; Iy: 0.45987; Wy: 0.4318 |  |  | Круглая труба | 1
Тр. 21.3*1.6 | h: 21.3; b: 21.3; s: 1.6; t: 1.6; A: 0.99023; P: 0.777; Ix: 0.48354; Wx: 0.45403; Iy: 0.48354; Wy: 0.45403 |  |  | Круглая труба | 1
Тр. 21.3*1.8 | h: 21.3; b: 21.3; s: 1.8; t: 1.8; A: 1.1027; P: 0.866; Ix: 0.52859; Wx: 0.49633; Iy: 0.52859; Wy: 0.49633 |  |  | Круглая труба | 1
Тр. 21.3*2 | h: 21.3; b: 21.3; s: 2; t: 2; A: 1.2127; P: 0.952; Ix: 0.57069; Wx: 0.53586; Iy: 0.57069; Wy: 0.53586 |  |  | Круглая труба | 1
Тр. 21.3*2.2 | h: 21.3; b: 21.3; s: 2.2; t: 2.2; A: 1.3201; P: 1.04; Ix: 0.60997; Wx: 0.57274; Iy: 0.60997; Wy: 0.57274 |  |  | Круглая труба | 1
Тр. 21.3*2.5 | h: 21.3; b: 21.3; s: 2.5; t: 2.5; A: 1.4765; P: 1.16; Ix: 0.66387; Wx: 0.62336; Iy: 0.66387; Wy: 0.62336 |  |  | Круглая труба | 1
Тр. 21.3*2.8 | h: 21.3; b: 21.3; s: 2.8; t: 2.8; A: 1.6273; P: 1.28; Ix: 0.71215; Wx: 0.66868; Iy: 0.71215; Wy: 0.66868 |  |  | Круглая труба | 1
Тр. 21.3*3 | h: 21.3; b: 21.3; s: 3; t: 3; A: 1.7247; P: 1.35; Ix: 0.7414; Wx: 0.69615; Iy: 0.7414; Wy: 0.69615 |  |  | Круглая труба | 1
Тр. 21.3*3.2 | h: 21.3; b: 21.3; s: 3.2; t: 3.2; A: 1.8196; P: 1.43; Ix: 0.76844; Wx: 0.72154; Iy: 0.76844; Wy: 0.72154 |  |  | Круглая труба | 1
Тр. 21.3*3.5 | h: 21.3; b: 21.3; s: 3.5; t: 3.5; A: 1.9572; P: 1.54; Ix: 0.80512; Wx: 0.75598; Iy: 0.80512; Wy: 0.75598 |  |  | Круглая труба | 1
Тр. 22*0.8 | h: 22; b: 22; s: 0.8; t: 0.8; A: 0.53281; P: 0.418; Ix: 0.29976; Wx: 0.27251; Iy: 0.29976; Wy: 0.27251 |  |  | Круглая труба | 1
Тр. 22*0.9 | h: 22; b: 22; s: 0.9; t: 0.9; A: 0.59659; P: 0.468; Ix: 0.33261; Wx: 0.30238; Iy: 0.33261; Wy: 0.30238 |  |  | Круглая труба | 1
Тр. 22*1 | h: 22; b: 22; s: 1; t: 1; A: 0.65973; P: 0.518; Ix: 0.3645; Wx: 0.33137; Iy: 0.3645; Wy: 0.33137 |  |  | Круглая труба | 1
Тр. 22*1.2 | h: 22; b: 22; s: 1.2; t: 1.2; A: 0.78414; P: 0.616; Ix: 0.42547; Wx: 0.38679; Iy: 0.42547; Wy: 0.38679 |  |  | Круглая труба | 1
Тр. 22*1.4 | h: 22; b: 22; s: 1.4; t: 1.4; A: 0.90604; P: 0.711; Ix: 0.48283; Wx: 0.43893; Iy: 0.48283; Wy: 0.43893 |  |  | Круглая труба | 1
Тр. 22*1.5 | h: 22; b: 22; s: 1.5; t: 1.5; A: 0.96604; P: 0.758; Ix: 0.51019; Wx: 0.46381; Iy: 0.51019; Wy: 0.46381 |  |  | Круглая труба | 1
Тр. 22*1.6 | h: 22; b: 22; s: 1.6; t: 1.6; A: 1.0254; P: 0.805; Ix: 0.5367; Wx: 0.48791; Iy: 0.5367; Wy: 0.48791 |  |  | Круглая труба | 1
Тр. 22*1.8 | h: 22; b: 22; s: 1.8; t: 1.8; A: 1.1423; P: 0.897; Ix: 0.58725; Wx: 0.53386; Iy: 0.58725; Wy: 0.53386 |  |  | Круглая труба | 1
Тр. 22*2 | h: 22; b: 22; s: 2; t: 2; A: 1.2566; P: 0.986; Ix: 0.6346; Wx: 0.57691; Iy: 0.6346; Wy: 0.57691 |  |  | Круглая труба | 1
Тр. 22*2.2 | h: 22; b: 22; s: 2.2; t: 2.2; A: 1.3685; P: 1.07; Ix: 0.6789; Wx: 0.61718; Iy: 0.6789; Wy: 0.61718 |  |  | Круглая труба | 1
Тр. 22*2.5 | h: 22; b: 22; s: 2.5; t: 2.5; A: 1.5315; P: 1.2; Ix: 0.73992; Wx: 0.67265; Iy: 0.73992; Wy: 0.67265 |  |  | Круглая труба | 1
Тр. 22*2.8 | h: 22; b: 22; s: 2.8; t: 2.8; A: 1.6889; P: 1.33; Ix: 0.7948; Wx: 0.72255; Iy: 0.7948; Wy: 0.72255 |  |  | Круглая труба | 1
Тр. 22*3 | h: 22; b: 22; s: 3; t: 3; A: 1.7907; P: 1.41; Ix: 0.8282; Wx: 0.75291; Iy: 0.8282; Wy: 0.75291 |  |  | Круглая труба | 1
Тр. 22*3.2 | h: 22; b: 22; s: 3.2; t: 3.2; A: 1.89; P: 1.48; Ix: 0.85918; Wx: 0.78108; Iy: 0.85918; Wy: 0.78108 |  |  | Круглая труба | 1
Тр. 22*3.5 | h: 22; b: 22; s: 3.5; t: 3.5; A: 2.0342; P: 1.6; Ix: 0.9014; Wx: 0.81945; Iy: 0.9014; Wy: 0.81945 |  |  | Круглая труба | 1
Тр. 23*1 | h: 23; b: 23; s: 1; t: 1; A: 0.69115; P: 0.543; Ix: 0.41901; Wx: 0.36436; Iy: 0.41901; Wy: 0.36436 |  |  | Круглая труба | 1
Тр. 23*1.2 | h: 23; b: 23; s: 1.2; t: 1.2; A: 0.82184; P: 0.645; Ix: 0.48969; Wx: 0.42582; Iy: 0.48969; Wy: 0.42582 |  |  | Круглая труба | 1
Тр. 23*1.4 | h: 23; b: 23; s: 1.4; t: 1.4; A: 0.95002; P: 0.746; Ix: 0.55638; Wx: 0.48381; Iy: 0.55638; Wy: 0.48381 |  |  | Круглая труба | 1
Тр. 23*1.5 | h: 23; b: 23; s: 1.5; t: 1.5; A: 1.0132; P: 0.795; Ix: 0.58827; Wx: 0.51154; Iy: 0.58827; Wy: 0.51154 |  |  | Круглая труба | 1
Тр. 23*1.6 | h: 23; b: 23; s: 1.6; t: 1.6; A: 1.0757; P: 0.844; Ix: 0.61921; Wx: 0.53845; Iy: 0.61921; Wy: 0.53845 |  |  | Круглая труба | 1
Тр. 23*1.8 | h: 23; b: 23; s: 1.8; t: 1.8; A: 1.1988; P: 0.941; Ix: 0.67836; Wx: 0.58988; Iy: 0.67836; Wy: 0.58988 |  |  | Круглая труба | 1
Тр. 23*2 | h: 23; b: 23; s: 2; t: 2; A: 1.3195; P: 1.04; Ix: 0.73395; Wx: 0.63822; Iy: 0.73395; Wy: 0.63822 |  |  | Круглая труба | 1
Тр. 23*2.2 | h: 23; b: 23; s: 2.2; t: 2.2; A: 1.4376; P: 1.13; Ix: 0.78615; Wx: 0.68361; Iy: 0.78615; Wy: 0.68361 |  |  | Круглая труба | 1
Тр. 23*2.5 | h: 23; b: 23; s: 2.5; t: 2.5; A: 1.6101; P: 1.26; Ix: 0.85837; Wx: 0.7464; Iy: 0.85837; Wy: 0.7464 |  |  | Круглая труба | 1
Тр. 23*2.8 | h: 23; b: 23; s: 2.8; t: 2.8; A: 1.7769; P: 1.39; Ix: 0.92371; Wx: 0.80323; Iy: 0.92371; Wy: 0.80323 |  |  | Круглая труба | 1
Тр. 23*3 | h: 23; b: 23; s: 3; t: 3; A: 1.885; P: 1.48; Ix: 0.96368; Wx: 0.83798; Iy: 0.96368; Wy: 0.83798 |  |  | Круглая труба | 1
Тр. 23*3.2 | h: 23; b: 23; s: 3.2; t: 3.2; A: 1.9905; P: 1.56; Ix: 1.0009; Wx: 0.87037; Iy: 1.0009; Wy: 0.87037 |  |  | Круглая труба | 1
Тр. 23*3.5 | h: 23; b: 23; s: 3.5; t: 3.5; A: 2.1441; P: 1.68; Ix: 1.052; Wx: 0.91475; Iy: 1.052; Wy: 0.91475 |  |  | Круглая труба | 1
Тр. 24*0.8 | h: 24; b: 24; s: 0.8; t: 0.8; A: 0.58308; P: 0.458; Ix: 0.39276; Wx: 0.3273; Iy: 0.39276; Wy: 0.3273 |  |  | Круглая труба | 1
Тр. 24*0.9 | h: 24; b: 24; s: 0.9; t: 0.9; A: 0.65314; P: 0.513; Ix: 0.43631; Wx: 0.36359; Iy: 0.43631; Wy: 0.36359 |  |  | Круглая труба | 1
Тр. 24*1 | h: 24; b: 24; s: 1; t: 1; A: 0.72257; P: 0.567; Ix: 0.4787; Wx: 0.39892; Iy: 0.4787; Wy: 0.39892 |  |  | Круглая труба | 1
Тр. 24*1.2 | h: 24; b: 24; s: 1.2; t: 1.2; A: 0.85954; P: 0.675; Ix: 0.56008; Wx: 0.46673; Iy: 0.56008; Wy: 0.46673 |  |  | Круглая труба | 1
Тр. 24*1.4 | h: 24; b: 24; s: 1.4; t: 1.4; A: 0.994; P: 0.78; Ix: 0.63705; Wx: 0.53088; Iy: 0.63705; Wy: 0.53088 |  |  | Круглая труба | 1
Тр. 24*1.5 | h: 24; b: 24; s: 1.5; t: 1.5; A: 1.0603; P: 0.832; Ix: 0.67395; Wx: 0.56162; Iy: 0.67395; Wy: 0.56162 |  |  | Круглая труба | 1
Тр. 24*1.6 | h: 24; b: 24; s: 1.6; t: 1.6; A: 1.1259; P: 0.884; Ix: 0.7098; Wx: 0.5915; Iy: 0.7098; Wy: 0.5915 |  |  | Круглая труба | 1
Тр. 24*1.8 | h: 24; b: 24; s: 1.8; t: 1.8; A: 1.2554; P: 0.985; Ix: 0.77846; Wx: 0.64872; Iy: 0.77846; Wy: 0.64872 |  |  | Круглая труба | 1
Тр. 24*2 | h: 24; b: 24; s: 2; t: 2; A: 1.3823; P: 1.09; Ix: 0.8432; Wx: 0.70267; Iy: 0.8432; Wy: 0.70267 |  |  | Круглая труба | 1
Тр. 24*2.2 | h: 24; b: 24; s: 2.2; t: 2.2; A: 1.5067; P: 1.18; Ix: 0.90417; Wx: 0.75348; Iy: 0.90417; Wy: 0.75348 |  |  | Круглая труба | 1
Тр. 24*2.5 | h: 24; b: 24; s: 2.5; t: 2.5; A: 1.6886; P: 1.33; Ix: 0.98889; Wx: 0.82407; Iy: 0.98889; Wy: 0.82407 |  |  | Круглая труба | 1
Тр. 24*2.8 | h: 24; b: 24; s: 2.8; t: 2.8; A: 1.8648; P: 1.46; Ix: 1.0659; Wx: 0.88829; Iy: 1.0659; Wy: 0.88829 |  |  | Круглая труба | 1
Тр. 24*3 | h: 24; b: 24; s: 3; t: 3; A: 1.9792; P: 1.55; Ix: 1.1133; Wx: 0.92775; Iy: 1.1133; Wy: 0.92775 |  |  | Круглая труба | 1
Тр. 24*3.2 | h: 24; b: 24; s: 3.2; t: 3.2; A: 2.091; P: 1.64; Ix: 1.1576; Wx: 0.96467; Iy: 1.1576; Wy: 0.96467 |  |  | Круглая труба | 1
Тр. 24*3.5 | h: 24; b: 24; s: 3.5; t: 3.5; A: 2.2541; P: 1.77; Ix: 1.2186; Wx: 1.0155; Iy: 1.2186; Wy: 1.0155 |  |  | Круглая труба | 1
Тр. 25*0.8 | h: 25; b: 25; s: 0.8; t: 0.8; A: 0.60821; P: 0.477; Ix: 0.44573; Wx: 0.35658; Iy: 0.44573; Wy: 0.35658 |  |  | Круглая труба | 1
Тр. 25*0.9 | h: 25; b: 25; s: 0.9; t: 0.9; A: 0.68141; P: 0.535; Ix: 0.4954; Wx: 0.39632; Iy: 0.4954; Wy: 0.39632 |  |  | Круглая труба | 1
Тр. 25*1 | h: 25; b: 25; s: 1; t: 1; A: 0.75398; P: 0.592; Ix: 0.54381; Wx: 0.43505; Iy: 0.54381; Wy: 0.43505 |  |  | Круглая труба | 1
Тр. 25*1.2 | h: 25; b: 25; s: 1.2; t: 1.2; A: 0.89724; P: 0.704; Ix: 0.6369; Wx: 0.50952; Iy: 0.6369; Wy: 0.50952 |  |  | Круглая труба | 1
Тр. 25*1.4 | h: 25; b: 25; s: 1.4; t: 1.4; A: 1.038; P: 0.815; Ix: 0.72519; Wx: 0.58015; Iy: 0.72519; Wy: 0.58015 |  |  | Круглая труба | 1
Тр. 25*1.5 | h: 25; b: 25; s: 1.5; t: 1.5; A: 1.1074; P: 0.869; Ix: 0.76757; Wx: 0.61406; Iy: 0.76757; Wy: 0.61406 |  |  | Круглая труба | 1
Тр. 25*1.6 | h: 25; b: 25; s: 1.6; t: 1.6; A: 1.1762; P: 0.923; Ix: 0.80882; Wx: 0.64706; Iy: 0.80882; Wy: 0.64706 |  |  | Круглая труба | 1
Тр. 25*1.8 | h: 25; b: 25; s: 1.8; t: 1.8; A: 1.3119; P: 1.03; Ix: 0.88798; Wx: 0.71038; Iy: 0.88798; Wy: 0.71038 |  |  | Круглая труба | 1
Тр. 25*2 | h: 25; b: 25; s: 2; t: 2; A: 1.4451; P: 1.13; Ix: 0.96282; Wx: 0.77026; Iy: 0.96282; Wy: 0.77026 |  |  | Круглая труба | 1
Тр. 25*2.2 | h: 25; b: 25; s: 2.2; t: 2.2; A: 1.5758; P: 1.24; Ix: 1.0335; Wx: 0.8268; Iy: 1.0335; Wy: 0.8268 |  |  | Круглая труба | 1
Тр. 25*2.5 | h: 25; b: 25; s: 2.5; t: 2.5; A: 1.7671; P: 1.39; Ix: 1.1321; Wx: 0.90566; Iy: 1.1321; Wy: 0.90566 |  |  | Круглая труба | 1
Тр. 25*2.8 | h: 25; b: 25; s: 2.8; t: 2.8; A: 1.9528; P: 1.53; Ix: 1.2222; Wx: 0.97773; Iy: 1.2222; Wy: 0.97773 |  |  | Круглая труба | 1
Тр. 25*3 | h: 25; b: 25; s: 3; t: 3; A: 2.0734; P: 1.63; Ix: 1.2778; Wx: 1.0222; Iy: 1.2778; Wy: 1.0222 |  |  | Круглая труба | 1
Тр. 25*3.2 | h: 25; b: 25; s: 3.2; t: 3.2; A: 2.1916; P: 1.72; Ix: 1.33; Wx: 1.064; Iy: 1.33; Wy: 1.064 |  |  | Круглая труба | 1
Тр. 25*3.5 | h: 25; b: 25; s: 3.5; t: 3.5; A: 2.364; P: 1.86; Ix: 1.4022; Wx: 1.1217; Iy: 1.4022; Wy: 1.1217 |  |  | Круглая труба | 1
Тр. 26*1 | h: 26; b: 26; s: 1; t: 1; A: 0.7854; P: 0.617; Ix: 0.61457; Wx: 0.47275; Iy: 0.61457; Wy: 0.47275 |  |  | Круглая труба | 1
Тр. 26*1.2 | h: 26; b: 26; s: 1.2; t: 1.2; A: 0.93494; P: 0.734; Ix: 0.72046; Wx: 0.5542; Iy: 0.72046; Wy: 0.5542 |  |  | Круглая труба | 1
Тр. 26*1.4 | h: 26; b: 26; s: 1.4; t: 1.4; A: 1.082; P: 0.849; Ix: 0.8211; Wx: 0.63162; Iy: 0.8211; Wy: 0.63162 |  |  | Круглая труба | 1
Тр. 26*1.5 | h: 26; b: 26; s: 1.5; t: 1.5; A: 1.1545; P: 0.906; Ix: 0.86951; Wx: 0.66885; Iy: 0.86951; Wy: 0.66885 |  |  | Круглая труба | 1
Тр. 26*1.6 | h: 26; b: 26; s: 1.6; t: 1.6; A: 1.2265; P: 0.963; Ix: 0.91667; Wx: 0.70513; Iy: 0.91667; Wy: 0.70513 |  |  | Круглая труба | 1
Тр. 26*1.8 | h: 26; b: 26; s: 1.8; t: 1.8; A: 1.3685; P: 1.07; Ix: 1.0073; Wx: 0.77487; Iy: 1.0073; Wy: 0.77487 |  |  | Круглая труба | 1
Тр. 26*2 | h: 26; b: 26; s: 2; t: 2; A: 1.508; P: 1.18; Ix: 1.0933; Wx: 0.84098; Iy: 1.0933; Wy: 0.84098 |  |  | Круглая труба | 1
Тр. 26*2.2 | h: 26; b: 26; s: 2.2; t: 2.2; A: 1.6449; P: 1.29; Ix: 1.1746; Wx: 0.90358; Iy: 1.1746; Wy: 0.90358 |  |  | Круглая труба | 1
Тр. 26*2.5 | h: 26; b: 26; s: 2.5; t: 2.5; A: 1.8457; P: 1.45; Ix: 1.2885; Wx: 0.99117; Iy: 1.2885; Wy: 0.99117 |  |  | Круглая труба | 1
Тр. 26*2.8 | h: 26; b: 26; s: 2.8; t: 2.8; A: 2.0408; P: 1.6; Ix: 1.393; Wx: 1.0716; Iy: 1.393; Wy: 1.0716 |  |  | Круглая труба | 1
Тр. 26*3 | h: 26; b: 26; s: 3; t: 3; A: 2.1677; P: 1.7; Ix: 1.4578; Wx: 1.1214; Iy: 1.4578; Wy: 1.1214 |  |  | Круглая труба | 1
Тр. 26*3.2 | h: 26; b: 26; s: 3.2; t: 3.2; A: 2.2921; P: 1.8; Ix: 1.5187; Wx: 1.1683; Iy: 1.5187; Wy: 1.1683 |  |  | Круглая труба | 1
Тр. 26*3.5 | h: 26; b: 26; s: 3.5; t: 3.5; A: 2.474; P: 1.94; Ix: 1.6035; Wx: 1.2334; Iy: 1.6035; Wy: 1.2334 |  |  | Круглая труба | 1
Тр. 27*1 | h: 27; b: 27; s: 1; t: 1; A: 0.81681; P: 0.641; Ix: 0.69123; Wx: 0.51202; Iy: 0.69123; Wy: 0.51202 |  |  | Круглая труба | 1
Тр. 27*1.2 | h: 27; b: 27; s: 1.2; t: 1.2; A: 0.97264; P: 0.764; Ix: 0.81103; Wx: 0.60076; Iy: 0.81103; Wy: 0.60076 |  |  | Круглая труба | 1
Тр. 27*1.4 | h: 27; b: 27; s: 1.4; t: 1.4; A: 1.1259; P: 0.884; Ix: 0.92513; Wx: 0.68528; Iy: 0.92513; Wy: 0.68528 |  |  | Круглая труба | 1
Тр. 27*1.5 | h: 27; b: 27; s: 1.5; t: 1.5; A: 1.2017; P: 0.943; Ix: 0.9801; Wx: 0.726; Iy: 0.9801; Wy: 0.726 |  |  | Круглая труба | 1
Тр. 27*1.6 | h: 27; b: 27; s: 1.6; t: 1.6; A: 1.2767; P: 1; Ix: 1.0337; Wx: 0.76571; Iy: 1.0337; Wy: 0.76571 |  |  | Круглая труба | 1
Тр. 27*1.8 | h: 27; b: 27; s: 1.8; t: 1.8; A: 1.425; P: 1.12; Ix: 1.137; Wx: 0.84219; Iy: 1.137; Wy: 0.84219 |  |  | Круглая труба | 1
Тр. 27*2 | h: 27; b: 27; s: 2; t: 2; A: 1.5708; P: 1.23; Ix: 1.235; Wx: 0.91484; Iy: 1.235; Wy: 0.91484 |  |  | Круглая труба | 1
Тр. 27*2.2 | h: 27; b: 27; s: 2.2; t: 2.2; A: 1.7141; P: 1.35; Ix: 1.3281; Wx: 0.9838; Iy: 1.3281; Wy: 0.9838 |  |  | Круглая труба | 1
Тр. 27*2.5 | h: 27; b: 27; s: 2.5; t: 2.5; A: 1.9242; P: 1.51; Ix: 1.4588; Wx: 1.0806; Iy: 1.4588; Wy: 1.0806 |  |  | Круглая труба | 1
Тр. 27*2.8 | h: 27; b: 27; s: 2.8; t: 2.8; A: 2.1287; P: 1.67; Ix: 1.5792; Wx: 1.1698; Iy: 1.5792; Wy: 1.1698 |  |  | Круглая труба | 1
Тр. 27*3 | h: 27; b: 27; s: 3; t: 3; A: 2.2619; P: 1.78; Ix: 1.654; Wx: 1.2252; Iy: 1.654; Wy: 1.2252 |  |  | Круглая труба | 1
Тр. 27*3.2 | h: 27; b: 27; s: 3.2; t: 3.2; A: 2.3926; P: 1.88; Ix: 1.7247; Wx: 1.2776; Iy: 1.7247; Wy: 1.2776 |  |  | Круглая труба | 1
Тр. 27*3.5 | h: 27; b: 27; s: 3.5; t: 3.5; A: 2.584; P: 2.03; Ix: 1.8233; Wx: 1.3506; Iy: 1.8233; Wy: 1.3506 |  |  | Круглая труба | 1
Тр. 28*0.8 | h: 28; b: 28; s: 0.8; t: 0.8; A: 0.68361; P: 0.537; Ix: 0.63275; Wx: 0.45196; Iy: 0.63275; Wy: 0.45196 |  |  | Круглая труба | 1
Тр. 28*0.9 | h: 28; b: 28; s: 0.9; t: 0.9; A: 0.76623; P: 0.601; Ix: 0.70419; Wx: 0.50299; Iy: 0.70419; Wy: 0.50299 |  |  | Круглая труба | 1
Тр. 28*1 | h: 28; b: 28; s: 1; t: 1; A: 0.84823; P: 0.666; Ix: 0.77401; Wx: 0.55286; Iy: 0.77401; Wy: 0.55286 |  |  | Круглая труба | 1
Тр. 28*1.2 | h: 28; b: 28; s: 1.2; t: 1.2; A: 1.0103; P: 0.793; Ix: 0.9089; Wx: 0.64921; Iy: 0.9089; Wy: 0.64921 |  |  | Круглая труба | 1
Тр. 28*1.4 | h: 28; b: 28; s: 1.4; t: 1.4; A: 1.1699; P: 0.918; Ix: 1.0376; Wx: 0.74115; Iy: 1.0376; Wy: 0.74115 |  |  | Круглая труба | 1
Тр. 28*1.5 | h: 28; b: 28; s: 1.5; t: 1.5; A: 1.2488; P: 0.98; Ix: 1.0997; Wx: 0.78551; Iy: 1.0997; Wy: 0.78551 |  |  | Круглая труба | 1
Тр. 28*1.6 | h: 28; b: 28; s: 1.6; t: 1.6; A: 1.327; P: 1.04; Ix: 1.1603; Wx: 0.82881; Iy: 1.1603; Wy: 0.82881 |  |  | Круглая труба | 1
Тр. 28*1.8 | h: 28; b: 28; s: 1.8; t: 1.8; A: 1.4816; P: 1.16; Ix: 1.2773; Wx: 0.91233; Iy: 1.2773; Wy: 0.91233 |  |  | Круглая труба | 1
Тр. 28*2 | h: 28; b: 28; s: 2; t: 2; A: 1.6336; P: 1.28; Ix: 1.3886; Wx: 0.99184; Iy: 1.3886; Wy: 0.99184 |  |  | Круглая труба | 1
Тр. 28*2.2 | h: 28; b: 28; s: 2.2; t: 2.2; A: 1.7832; P: 1.4; Ix: 1.4945; Wx: 1.0675; Iy: 1.4945; Wy: 1.0675 |  |  | Круглая труба | 1
Тр. 28*2.5 | h: 28; b: 28; s: 2.5; t: 2.5; A: 2.0028; P: 1.57; Ix: 1.6435; Wx: 1.1739; Iy: 1.6435; Wy: 1.1739 |  |  | Круглая труба | 1
Тр. 28*2.8 | h: 28; b: 28; s: 2.8; t: 2.8; A: 2.2167; P: 1.74; Ix: 1.7813; Wx: 1.2724; Iy: 1.7813; Wy: 1.2724 |  |  | Круглая труба | 1
Тр. 28*3 | h: 28; b: 28; s: 3; t: 3; A: 2.3562; P: 1.85; Ix: 1.8673; Wx: 1.3338; Iy: 1.8673; Wy: 1.3338 |  |  | Круглая труба | 1
Тр. 28*3.2 | h: 28; b: 28; s: 3.2; t: 3.2; A: 2.4932; P: 1.96; Ix: 1.9487; Wx: 1.3919; Iy: 1.9487; Wy: 1.3919 |  |  | Круглая труба | 1
Тр. 28*3.5 | h: 28; b: 28; s: 3.5; t: 3.5; A: 2.6939; P: 2.11; Ix: 2.0625; Wx: 1.4732; Iy: 2.0625; Wy: 1.4732 |  |  | Круглая труба | 1
Тр. 30*0.8 | h: 30; b: 30; s: 0.8; t: 0.8; A: 0.73388; P: 0.576; Ix: 0.78275; Wx: 0.52183; Iy: 0.78275; Wy: 0.52183 |  |  | Круглая труба | 1
Тр. 30*0.9 | h: 30; b: 30; s: 0.9; t: 0.9; A: 0.82278; P: 0.646; Ix: 0.87176; Wx: 0.58117; Iy: 0.87176; Wy: 0.58117 |  |  | Круглая труба | 1
Тр. 30*1 | h: 30; b: 30; s: 1; t: 1; A: 0.91106; P: 0.715; Ix: 0.95889; Wx: 0.63926; Iy: 0.95889; Wy: 0.63926 |  |  | Круглая труба | 1
Тр. 30*1.2 | h: 30; b: 30; s: 1.2; t: 1.2; A: 1.0857; P: 0.852; Ix: 1.1276; Wx: 0.75176; Iy: 1.1276; Wy: 0.75176 |  |  | Круглая труба | 1
Тр. 30*1.4 | h: 30; b: 30; s: 1.4; t: 1.4; A: 1.2579; P: 0.987; Ix: 1.2892; Wx: 0.85948; Iy: 1.2892; Wy: 0.85948 |  |  | Круглая труба | 1
Тр. 30*1.5 | h: 30; b: 30; s: 1.5; t: 1.5; A: 1.343; P: 1.05; Ix: 1.3674; Wx: 0.91158; Iy: 1.3674; Wy: 0.91158 |  |  | Круглая труба | 1
Тр. 30*1.6 | h: 30; b: 30; s: 1.6; t: 1.6; A: 1.4275; P: 1.12; Ix: 1.4438; Wx: 0.96254; Iy: 1.4438; Wy: 0.96254 |  |  | Круглая труба | 1
Тр. 30*1.8 | h: 30; b: 30; s: 1.8; t: 1.8; A: 1.5947; P: 1.25; Ix: 1.5916; Wx: 1.0611; Iy: 1.5916; Wy: 1.0611 |  |  | Круглая труба | 1
Тр. 30*2 | h: 30; b: 30; s: 2; t: 2; A: 1.7593; P: 1.38; Ix: 1.7329; Wx: 1.1553; Iy: 1.7329; Wy: 1.1553 |  |  | Круглая труба | 1
Тр. 30*2.2 | h: 30; b: 30; s: 2.2; t: 2.2; A: 1.9214; P: 1.51; Ix: 1.8678; Wx: 1.2452; Iy: 1.8678; Wy: 1.2452 |  |  | Круглая труба | 1
Тр. 30*2.5 | h: 30; b: 30; s: 2.5; t: 2.5; A: 2.1598; P: 1.7; Ix: 2.0586; Wx: 1.3724; Iy: 2.0586; Wy: 1.3724 |  |  | Круглая труба | 1
Тр. 30*2.8 | h: 30; b: 30; s: 2.8; t: 2.8; A: 2.3926; P: 1.88; Ix: 2.2362; Wx: 1.4908; Iy: 2.2362; Wy: 1.4908 |  |  | Круглая труба | 1
Тр. 30*3 | h: 30; b: 30; s: 3; t: 3; A: 2.5447; P: 2; Ix: 2.3475; Wx: 1.565; Iy: 2.3475; Wy: 1.565 |  |  | Круглая труба | 1
Тр. 30*3.2 | h: 30; b: 30; s: 3.2; t: 3.2; A: 2.6942; P: 2.11; Ix: 2.4534; Wx: 1.6356; Iy: 2.4534; Wy: 1.6356 |  |  | Круглая труба | 1
Тр. 30*3.5 | h: 30; b: 30; s: 3.5; t: 3.5; A: 2.9138; P: 2.29; Ix: 2.6024; Wx: 1.7349; Iy: 2.6024; Wy: 1.7349 |  |  | Круглая труба | 1
Тр. 32*0.8 | h: 32; b: 32; s: 0.8; t: 0.8; A: 0.78414; P: 0.616; Ix: 0.95477; Wx: 0.59673; Iy: 0.95477; Wy: 0.59673 |  |  | Круглая труба | 1
Тр. 32*0.9 | h: 32; b: 32; s: 0.9; t: 0.9; A: 0.87933; P: 0.69; Ix: 1.064; Wx: 0.66501; Iy: 1.064; Wy: 0.66501 |  |  | Круглая труба | 1
Тр. 32*1 | h: 32; b: 32; s: 1; t: 1; A: 0.97389; P: 0.765; Ix: 1.1711; Wx: 0.73194; Iy: 1.1711; Wy: 0.73194 |  |  | Круглая труба | 1
Тр. 32*1.2 | h: 32; b: 32; s: 1.2; t: 1.2; A: 1.1611; P: 0.911; Ix: 1.379; Wx: 0.86185; Iy: 1.379; Wy: 0.86185 |  |  | Круглая труба | 1
Тр. 32*1.4 | h: 32; b: 32; s: 1.4; t: 1.4; A: 1.3459; P: 1.06; Ix: 1.5786; Wx: 0.9866; Iy: 1.5786; Wy: 0.9866 |  |  | Круглая труба | 1
Тр. 32*1.5 | h: 32; b: 32; s: 1.5; t: 1.5; A: 1.4373; P: 1.13; Ix: 1.6753; Wx: 1.0471; Iy: 1.6753; Wy: 1.0471 |  |  | Круглая труба | 1
Тр. 32*1.6 | h: 32; b: 32; s: 1.6; t: 1.6; A: 1.5281; P: 1.2; Ix: 1.7701; Wx: 1.1063; Iy: 1.7701; Wy: 1.1063 |  |  | Круглая труба | 1
Тр. 32*1.8 | h: 32; b: 32; s: 1.8; t: 1.8; A: 1.7078; P: 1.34; Ix: 1.9539; Wx: 1.2212; Iy: 1.9539; Wy: 1.2212 |  |  | Круглая труба | 1
Тр. 32*2 | h: 32; b: 32; s: 2; t: 2; A: 1.885; P: 1.48; Ix: 2.13; Wx: 1.3312; Iy: 2.13; Wy: 1.3312 |  |  | Круглая труба | 1
Тр. 32*2.2 | h: 32; b: 32; s: 2.2; t: 2.2; A: 2.0596; P: 1.62; Ix: 2.2987; Wx: 1.4367; Iy: 2.2987; Wy: 1.4367 |  |  | Круглая труба | 1
Тр. 32*2.5 | h: 32; b: 32; s: 2.5; t: 2.5; A: 2.3169; P: 1.82; Ix: 2.5385; Wx: 1.5865; Iy: 2.5385; Wy: 1.5865 |  |  | Круглая труба | 1
Тр. 32*2.8 | h: 32; b: 32; s: 2.8; t: 2.8; A: 2.5686; P: 2.02; Ix: 2.7627; Wx: 1.7267; Iy: 2.7627; Wy: 1.7267 |  |  | Круглая труба | 1
Тр. 32*3 | h: 32; b: 32; s: 3; t: 3; A: 2.7332; P: 2.15; Ix: 2.904; Wx: 1.815; Iy: 2.904; Wy: 1.815 |  |  | Круглая труба | 1
Тр. 32*3.2 | h: 32; b: 32; s: 3.2; t: 3.2; A: 2.8953; P: 2.27; Ix: 3.0389; Wx: 1.8993; Iy: 3.0389; Wy: 1.8993 |  |  | Круглая труба | 1
Тр. 32*3.5 | h: 32; b: 32; s: 3.5; t: 3.5; A: 3.1337; P: 2.46; Ix: 3.2297; Wx: 2.0186; Iy: 3.2297; Wy: 2.0186 |  |  | Круглая труба | 1
Тр. 33*1 | h: 33; b: 33; s: 1; t: 1; A: 1.0053; P: 0.789; Ix: 1.2881; Wx: 0.78064; Iy: 1.2881; Wy: 0.78064 |  |  | Круглая труба | 1
Тр. 33*1.2 | h: 33; b: 33; s: 1.2; t: 1.2; A: 1.1988; P: 0.941; Ix: 1.5175; Wx: 0.91972; Iy: 1.5175; Wy: 0.91972 |  |  | Круглая труба | 1
Тр. 33*1.4 | h: 33; b: 33; s: 1.4; t: 1.4; A: 1.3898; P: 1.09; Ix: 1.7382; Wx: 1.0535; Iy: 1.7382; Wy: 1.0535 |  |  | Круглая труба | 1
Тр. 33*1.5 | h: 33; b: 33; s: 1.5; t: 1.5; A: 1.4844; P: 1.17; Ix: 1.8453; Wx: 1.1184; Iy: 1.8453; Wy: 1.1184 |  |  | Круглая труба | 1
Тр. 33*1.6 | h: 33; b: 33; s: 1.6; t: 1.6; A: 1.5783; P: 1.24; Ix: 1.9503; Wx: 1.182; Iy: 1.9503; Wy: 1.182 |  |  | Круглая труба | 1
Тр. 33*1.8 | h: 33; b: 33; s: 1.8; t: 1.8; A: 1.7643; P: 1.38; Ix: 2.154; Wx: 1.3054; Iy: 2.154; Wy: 1.3054 |  |  | Круглая труба | 1
Тр. 33*2 | h: 33; b: 33; s: 2; t: 2; A: 1.9478; P: 1.53; Ix: 2.3495; Wx: 1.4239; Iy: 2.3495; Wy: 1.4239 |  |  | Круглая труба | 1
Тр. 33*2.2 | h: 33; b: 33; s: 2.2; t: 2.2; A: 2.1287; P: 1.67; Ix: 2.5371; Wx: 1.5377; Iy: 2.5371; Wy: 1.5377 |  |  | Круглая труба | 1
Тр. 33*2.5 | h: 33; b: 33; s: 2.5; t: 2.5; A: 2.3955; P: 1.88; Ix: 2.8042; Wx: 1.6995; Iy: 2.8042; Wy: 1.6995 |  |  | Круглая труба | 1
Тр. 33*2.8 | h: 33; b: 33; s: 2.8; t: 2.8; A: 2.6565; P: 2.09; Ix: 3.0546; Wx: 1.8513; Iy: 3.0546; Wy: 1.8513 |  |  | Круглая труба | 1
Тр. 33*3 | h: 33; b: 33; s: 3; t: 3; A: 2.8274; P: 2.22; Ix: 3.2127; Wx: 1.9471; Iy: 3.2127; Wy: 1.9471 |  |  | Круглая труба | 1
Тр. 33*3.2 | h: 33; b: 33; s: 3.2; t: 3.2; A: 2.9958; P: 2.35; Ix: 3.3639; Wx: 2.0387; Iy: 3.3639; Wy: 2.0387 |  |  | Круглая труба | 1
Тр. 33*3.5 | h: 33; b: 33; s: 3.5; t: 3.5; A: 3.2437; P: 2.55; Ix: 3.5782; Wx: 2.1686; Iy: 3.5782; Wy: 2.1686 |  |  | Круглая труба | 1
Тр. 33*3.8 | h: 33; b: 33; s: 3.8; t: 3.8; A: 3.4859; P: 2.74; Ix: 3.7782; Wx: 2.2898; Iy: 3.7782; Wy: 2.2898 |  |  | Круглая труба | 1
Тр. 33.7*1.2 | h: 33.7; b: 33.7; s: 1.2; t: 1.2; A: 1.2252; P: 0.962; Ix: 1.6199; Wx: 0.96135; Iy: 1.6199; Wy: 0.96135 |  |  | Круглая труба | 1
Тр. 33.7*1.4 | h: 33.7; b: 33.7; s: 1.4; t: 1.4; A: 1.4206; P: 1.12; Ix: 1.8561; Wx: 1.1016; Iy: 1.8561; Wy: 1.1016 |  |  | Круглая труба | 1
Тр. 33.7*1.5 | h: 33.7; b: 33.7; s: 1.5; t: 1.5; A: 1.5174; P: 1.19; Ix: 1.9709; Wx: 1.1697; Iy: 1.9709; Wy: 1.1697 |  |  | Круглая труба | 1
Тр. 33.7*1.6 | h: 33.7; b: 33.7; s: 1.6; t: 1.6; A: 1.6135; P: 1.27; Ix: 2.0834; Wx: 1.2364; Iy: 2.0834; Wy: 1.2364 |  |  | Круглая труба | 1
Тр. 33.7*1.8 | h: 33.7; b: 33.7; s: 1.8; t: 1.8; A: 1.8039; P: 1.42; Ix: 2.3019; Wx: 1.3661; Iy: 2.3019; Wy: 1.3661 |  |  | Круглая труба | 1
Тр. 33.7*2 | h: 33.7; b: 33.7; s: 2; t: 2; A: 1.9918; P: 1.56; Ix: 2.5118; Wx: 1.4907; Iy: 2.5118; Wy: 1.4907 |  |  | Круглая труба | 1
Тр. 33.7*2.2 | h: 33.7; b: 33.7; s: 2.2; t: 2.2; A: 2.1771; P: 1.71; Ix: 2.7135; Wx: 1.6104; Iy: 2.7135; Wy: 1.6104 |  |  | Круглая труба | 1
Тр. 33.7*2.5 | h: 33.7; b: 33.7; s: 2.5; t: 2.5; A: 2.4504; P: 1.92; Ix: 3.0008; Wx: 1.7809; Iy: 3.0008; Wy: 1.7809 |  |  | Круглая труба | 1
Тр. 33.7*2.8 | h: 33.7; b: 33.7; s: 2.8; t: 2.8; A: 2.7181; P: 2.13; Ix: 3.2707; Wx: 1.9411; Iy: 3.2707; Wy: 1.9411 |  |  | Круглая труба | 1
Тр. 33.7*3 | h: 33.7; b: 33.7; s: 3; t: 3; A: 2.8934; P: 2.27; Ix: 3.4413; Wx: 2.0423; Iy: 3.4413; Wy: 2.0423 |  |  | Круглая труба | 1
Тр. 33.7*4 | h: 33.7; b: 33.7; s: 4; t: 4; A: 3.7322; P: 2.93; Ix: 4.1898; Wx: 2.4865; Iy: 4.1898; Wy: 2.4865 |  |  | Круглая труба | 1
Тр. 33.7*4.5 | h: 33.7; b: 33.7; s: 4.5; t: 4.5; A: 4.128; P: 3.24; Ix: 4.5042; Wx: 2.6731; Iy: 4.5042; Wy: 2.6731 |  |  | Круглая труба | 1
Тр. 35*1 | h: 35; b: 35; s: 1; t: 1; A: 1.0681; P: 0.838; Ix: 1.5448; Wx: 0.88274; Iy: 1.5448; Wy: 0.88274 |  |  | Круглая труба | 1
Тр. 35*1.2 | h: 35; b: 35; s: 1.2; t: 1.2; A: 1.2742; P: 1; Ix: 1.822; Wx: 1.0411; Iy: 1.822; Wy: 1.0411 |  |  | Круглая труба | 1
Тр. 35*1.4 | h: 35; b: 35; s: 1.4; t: 1.4; A: 1.4778; P: 1.16; Ix: 2.0891; Wx: 1.1938; Iy: 2.0891; Wy: 1.1938 |  |  | Круглая труба | 1
Тр. 35*1.5 | h: 35; b: 35; s: 1.5; t: 1.5; A: 1.5786; P: 1.24; Ix: 2.219; Wx: 1.268; Iy: 2.219; Wy: 1.268 |  |  | Круглая труба | 1
Тр. 35*1.6 | h: 35; b: 35; s: 1.6; t: 1.6; A: 1.6789; P: 1.32; Ix: 2.3465; Wx: 1.3408; Iy: 2.3465; Wy: 1.3408 |  |  | Круглая труба | 1
Тр. 35*1.8 | h: 35; b: 35; s: 1.8; t: 1.8; A: 1.8774; P: 1.47; Ix: 2.5943; Wx: 1.4825; Iy: 2.5943; Wy: 1.4825 |  |  | Круглая труба | 1
Тр. 35*2 | h: 35; b: 35; s: 2; t: 2; A: 2.0734; P: 1.63; Ix: 2.8329; Wx: 1.6188; Iy: 2.8329; Wy: 1.6188 |  |  | Круглая труба | 1
Тр. 35*2.2 | h: 35; b: 35; s: 2.2; t: 2.2; A: 2.267; P: 1.78; Ix: 3.0623; Wx: 1.7499; Iy: 3.0623; Wy: 1.7499 |  |  | Круглая труба | 1
Тр. 35*2.5 | h: 35; b: 35; s: 2.5; t: 2.5; A: 2.5525; P: 2; Ix: 3.3901; Wx: 1.9372; Iy: 3.3901; Wy: 1.9372 |  |  | Круглая труба | 1
Тр. 35*2.8 | h: 35; b: 35; s: 2.8; t: 2.8; A: 2.8325; P: 2.22; Ix: 3.6988; Wx: 2.1136; Iy: 3.6988; Wy: 2.1136 |  |  | Круглая труба | 1
Тр. 35*3 | h: 35; b: 35; s: 3; t: 3; A: 3.0159; P: 2.37; Ix: 3.8943; Wx: 2.2253; Iy: 3.8943; Wy: 2.2253 |  |  | Круглая труба | 1
Тр. 35*4 | h: 35; b: 35; s: 4; t: 4; A: 3.8956; P: 3.06; Ix: 4.7575; Wx: 2.7186; Iy: 4.7575; Wy: 2.7186 |  |  | Круглая труба | 1
Тр. 35*4.5 | h: 35; b: 35; s: 4.5; t: 4.5; A: 4.3118; P: 3.38; Ix: 5.123; Wx: 2.9274; Iy: 5.123; Wy: 2.9274 |  |  | Круглая труба | 1
Тр. 36*1 | h: 36; b: 36; s: 1; t: 1; A: 1.0996; P: 0.863; Ix: 1.6851; Wx: 0.93615; Iy: 1.6851; Wy: 0.93615 |  |  | Круглая труба | 1
Тр. 36*1.2 | h: 36; b: 36; s: 1.2; t: 1.2; A: 1.3119; P: 1.03; Ix: 1.9884; Wx: 1.1046; Iy: 1.9884; Wy: 1.1046 |  |  | Круглая труба | 1
Тр. 36*1.4 | h: 36; b: 36; s: 1.4; t: 1.4; A: 1.5218; P: 1.19; Ix: 2.281; Wx: 1.2672; Iy: 2.281; Wy: 1.2672 |  |  | Круглая труба | 1
Тр. 36*1.5 | h: 36; b: 36; s: 1.5; t: 1.5; A: 1.6258; P: 1.28; Ix: 2.4234; Wx: 1.3463; Iy: 2.4234; Wy: 1.3463 |  |  | Круглая труба | 1
Тр. 36*1.6 | h: 36; b: 36; s: 1.6; t: 1.6; A: 1.7291; P: 1.36; Ix: 2.5633; Wx: 1.424; Iy: 2.5633; Wy: 1.424 |  |  | Круглая труба | 1
Тр. 36*1.8 | h: 36; b: 36; s: 1.8; t: 1.8; A: 1.934; P: 1.52; Ix: 2.8354; Wx: 1.5752; Iy: 2.8354; Wy: 1.5752 |  |  | Круглая труба | 1
Тр. 36*2 | h: 36; b: 36; s: 2; t: 2; A: 2.1363; P: 1.68; Ix: 3.0976; Wx: 1.7209; Iy: 3.0976; Wy: 1.7209 |  |  | Круглая труба | 1
Тр. 36*2.2 | h: 36; b: 36; s: 2.2; t: 2.2; A: 2.3361; P: 1.83; Ix: 3.3502; Wx: 1.8612; Iy: 3.3502; Wy: 1.8612 |  |  | Круглая труба | 1
Тр. 36*2.5 | h: 36; b: 36; s: 2.5; t: 2.5; A: 2.6311; P: 2.07; Ix: 3.7115; Wx: 2.0619; Iy: 3.7115; Wy: 2.0619 |  |  | Круглая труба | 1
Тр. 36*2.8 | h: 36; b: 36; s: 2.8; t: 2.8; A: 2.9204; P: 2.29; Ix: 4.0524; Wx: 2.2513; Iy: 4.0524; Wy: 2.2513 |  |  | Круглая труба | 1
Тр. 36*3 | h: 36; b: 36; s: 3; t: 3; A: 3.1102; P: 2.44; Ix: 4.2687; Wx: 2.3715; Iy: 4.2687; Wy: 2.3715 |  |  | Круглая труба | 1
Тр. 36*4 | h: 36; b: 36; s: 4; t: 4; A: 4.0212; P: 3.16; Ix: 5.2276; Wx: 2.9042; Iy: 5.2276; Wy: 2.9042 |  |  | Круглая труба | 1
Тр. 36*4.5 | h: 36; b: 36; s: 4.5; t: 4.5; A: 4.4532; P: 3.5; Ix: 5.6361; Wx: 3.1312; Iy: 5.6361; Wy: 3.1312 |  |  | Круглая труба | 1
Тр. 38*1 | h: 38; b: 38; s: 1; t: 1; A: 1.1624; P: 0.912; Ix: 1.9906; Wx: 1.0477; Iy: 1.9906; Wy: 1.0477 |  |  | Круглая труба | 1
Тр. 38*1.2 | h: 38; b: 38; s: 1.2; t: 1.2; A: 1.3873; P: 1.09; Ix: 2.351; Wx: 1.2373; Iy: 2.351; Wy: 1.2373 |  |  | Круглая труба | 1
Тр. 38*1.4 | h: 38; b: 38; s: 1.4; t: 1.4; A: 1.6098; P: 1.26; Ix: 2.6994; Wx: 1.4207; Iy: 2.6994; Wy: 1.4207 |  |  | Круглая труба | 1
Тр. 38*1.5 | h: 38; b: 38; s: 1.5; t: 1.5; A: 1.72; P: 1.35; Ix: 2.8692; Wx: 1.5101; Iy: 2.8692; Wy: 1.5101 |  |  | Круглая труба | 1
Тр. 38*1.6 | h: 38; b: 38; s: 1.6; t: 1.6; A: 1.8297; P: 1.44; Ix: 3.0361; Wx: 1.598; Iy: 3.0361; Wy: 1.598 |  |  | Круглая труба | 1
Тр. 38*1.8 | h: 38; b: 38; s: 1.8; t: 1.8; A: 2.0471; P: 1.61; Ix: 3.3615; Wx: 1.7692; Iy: 3.3615; Wy: 1.7692 |  |  | Круглая труба | 1
Тр. 38*2 | h: 38; b: 38; s: 2; t: 2; A: 2.2619; P: 1.78; Ix: 3.6757; Wx: 1.9346; Iy: 3.6757; Wy: 1.9346 |  |  | Круглая труба | 1
Тр. 38*2.2 | h: 38; b: 38; s: 2.2; t: 2.2; A: 2.4743; P: 1.94; Ix: 3.9789; Wx: 2.0942; Iy: 3.9789; Wy: 2.0942 |  |  | Круглая труба | 1
Тр. 38*2.5 | h: 38; b: 38; s: 2.5; t: 2.5; A: 2.7882; P: 2.19; Ix: 4.414; Wx: 2.3232; Iy: 4.414; Wy: 2.3232 |  |  | Круглая труба | 1
Тр. 38*2.8 | h: 38; b: 38; s: 2.8; t: 2.8; A: 3.0964; P: 2.43; Ix: 4.826; Wx: 2.54; Iy: 4.826; Wy: 2.54 |  |  | Круглая труба | 1
Тр. 38*3 | h: 38; b: 38; s: 3; t: 3; A: 3.2987; P: 2.59; Ix: 5.0882; Wx: 2.678; Iy: 5.0882; Wy: 2.678 |  |  | Круглая труба | 1
Тр. 38*4 | h: 38; b: 38; s: 4; t: 4; A: 4.2726; P: 3.35; Ix: 6.2593; Wx: 3.2944; Iy: 6.2593; Wy: 3.2944 |  |  | Круглая труба | 1
Тр. 38*4.5 | h: 38; b: 38; s: 4.5; t: 4.5; A: 4.7359; P: 3.72; Ix: 6.7635; Wx: 3.5598; Iy: 6.7635; Wy: 3.5598 |  |  | Круглая труба | 1
Тр. 40*1 | h: 40; b: 40; s: 1; t: 1; A: 1.2252; P: 0.962; Ix: 2.331; Wx: 1.1655; Iy: 2.331; Wy: 1.1655 |  |  | Круглая труба | 1
Тр. 40*1.2 | h: 40; b: 40; s: 1.2; t: 1.2; A: 1.4627; P: 1.15; Ix: 2.7552; Wx: 1.3776; Iy: 2.7552; Wy: 1.3776 |  |  | Круглая труба | 1
Тр. 40*1.4 | h: 40; b: 40; s: 1.4; t: 1.4; A: 1.6977; P: 1.33; Ix: 3.1661; Wx: 1.583; Iy: 3.1661; Wy: 1.583 |  |  | Круглая труба | 1
Тр. 40*1.5 | h: 40; b: 40; s: 1.5; t: 1.5; A: 1.8143; P: 1.42; Ix: 3.3666; Wx: 1.6833; Iy: 3.3666; Wy: 1.6833 |  |  | Круглая труба | 1
Тр. 40*1.6 | h: 40; b: 40; s: 1.6; t: 1.6; A: 1.9302; P: 1.52; Ix: 3.5639; Wx: 1.782; Iy: 3.5639; Wy: 1.782 |  |  | Круглая труба | 1
Тр. 40*1.8 | h: 40; b: 40; s: 1.8; t: 1.8; A: 2.1602; P: 1.7; Ix: 3.949; Wx: 1.9745; Iy: 3.949; Wy: 1.9745 |  |  | Круглая труба | 1
Тр. 40*2 | h: 40; b: 40; s: 2; t: 2; A: 2.3876; P: 1.87; Ix: 4.3216; Wx: 2.1608; Iy: 4.3216; Wy: 2.1608 |  |  | Круглая труба | 1
Тр. 40*2.2 | h: 40; b: 40; s: 2.2; t: 2.2; A: 2.6125; P: 2.05; Ix: 4.6819; Wx: 2.341; Iy: 4.6819; Wy: 2.341 |  |  | Круглая труба | 1
Тр. 40*2.5 | h: 40; b: 40; s: 2.5; t: 2.5; A: 2.9452; P: 2.31; Ix: 5.2002; Wx: 2.6001; Iy: 5.2002; Wy: 2.6001 |  |  | Круглая труба | 1
Тр. 40*2.8 | h: 40; b: 40; s: 2.8; t: 2.8; A: 3.2723; P: 2.57; Ix: 5.6925; Wx: 2.8462; Iy: 5.6925; Wy: 2.8462 |  |  | Круглая труба | 1
Тр. 40*3 | h: 40; b: 40; s: 3; t: 3; A: 3.4872; P: 2.74; Ix: 6.0066; Wx: 3.0033; Iy: 6.0066; Wy: 3.0033 |  |  | Круглая труба | 1
Тр. 40*4 | h: 40; b: 40; s: 4; t: 4; A: 4.5239; P: 3.55; Ix: 7.4192; Wx: 3.7096; Iy: 7.4192; Wy: 3.7096 |  |  | Круглая труба | 1
Тр. 40*4.5 | h: 40; b: 40; s: 4.5; t: 4.5; A: 5.0187; P: 3.94; Ix: 8.033; Wx: 4.0165; Iy: 8.033; Wy: 4.0165 |  |  | Круглая труба | 1
Тр. 42*1 | h: 42; b: 42; s: 1; t: 1; A: 1.2881; P: 1.01; Ix: 2.7081; Wx: 1.2896; Iy: 2.7081; Wy: 1.2896 |  |  | Круглая труба | 1
Тр. 42*1.2 | h: 42; b: 42; s: 1.2; t: 1.2; A: 1.5381; P: 1.21; Ix: 3.2033; Wx: 1.5254; Iy: 3.2033; Wy: 1.5254 |  |  | Круглая труба | 1
Тр. 42*1.4 | h: 42; b: 42; s: 1.4; t: 1.4; A: 1.7857; P: 1.4; Ix: 3.6837; Wx: 1.7541; Iy: 3.6837; Wy: 1.7541 |  |  | Круглая труба | 1
Тр. 42*1.5 | h: 42; b: 42; s: 1.5; t: 1.5; A: 1.9085; P: 1.5; Ix: 3.9184; Wx: 1.8659; Iy: 3.9184; Wy: 1.8659 |  |  | Круглая труба | 1
Тр. 42*1.6 | h: 42; b: 42; s: 1.6; t: 1.6; A: 2.0307; P: 1.59; Ix: 4.1496; Wx: 1.976; Iy: 4.1496; Wy: 1.976 |  |  | Круглая труба | 1
Тр. 42*1.8 | h: 42; b: 42; s: 1.8; t: 1.8; A: 2.2733; P: 1.78; Ix: 4.6013; Wx: 2.1911; Iy: 4.6013; Wy: 2.1911 |  |  | Круглая труба | 1
Тр. 42*2 | h: 42; b: 42; s: 2; t: 2; A: 2.5133; P: 1.97; Ix: 5.0391; Wx: 2.3996; Iy: 5.0391; Wy: 2.3996 |  |  | Круглая труба | 1
Тр. 42*2.2 | h: 42; b: 42; s: 2.2; t: 2.2; A: 2.7508; P: 2.16; Ix: 5.4633; Wx: 2.6016; Iy: 5.4633; Wy: 2.6016 |  |  | Круглая труба | 1
Тр. 42*2.5 | h: 42; b: 42; s: 2.5; t: 2.5; A: 3.1023; P: 2.44; Ix: 6.0747; Wx: 2.8927; Iy: 6.0747; Wy: 2.8927 |  |  | Круглая труба | 1
Тр. 42*2.8 | h: 42; b: 42; s: 2.8; t: 2.8; A: 3.4482; P: 2.71; Ix: 6.6571; Wx: 3.1701; Iy: 6.6571; Wy: 3.1701 |  |  | Круглая труба | 1
Тр. 42*3 | h: 42; b: 42; s: 3; t: 3; A: 3.6757; P: 2.89; Ix: 7.0297; Wx: 3.3475; Iy: 7.0297; Wy: 3.3475 |  |  | Круглая труба | 1
Тр. 42*4 | h: 42; b: 42; s: 4; t: 4; A: 4.7752; P: 3.75; Ix: 8.7148; Wx: 4.1499; Iy: 8.7148; Wy: 4.1499 |  |  | Круглая труба | 1
Тр. 42*4.5 | h: 42; b: 42; s: 4.5; t: 4.5; A: 5.3014; P: 4.16; Ix: 9.4531; Wx: 4.5015; Iy: 9.4531; Wy: 4.5015 |  |  | Круглая труба | 1
Тр. 43*1 | h: 43; b: 43; s: 1; t: 1; A: 1.3195; P: 1.04; Ix: 2.9111; Wx: 1.354; Iy: 2.9111; Wy: 1.354 |  |  | Круглая труба | 1
Тр. 43*1.2 | h: 43; b: 43; s: 1.2; t: 1.2; A: 1.5758; P: 1.24; Ix: 3.4445; Wx: 1.6021; Iy: 3.4445; Wy: 1.6021 |  |  | Круглая труба | 1
Тр. 43*1.4 | h: 43; b: 43; s: 1.4; t: 1.4; A: 1.8297; P: 1.44; Ix: 3.9624; Wx: 1.843; Iy: 3.9624; Wy: 1.843 |  |  | Круглая труба | 1
Тр. 43*1.5 | h: 43; b: 43; s: 1.5; t: 1.5; A: 1.9556; P: 1.54; Ix: 4.2156; Wx: 1.9608; Iy: 4.2156; Wy: 1.9608 |  |  | Круглая труба | 1
Тр. 43*1.6 | h: 43; b: 43; s: 1.6; t: 1.6; A: 2.081; P: 1.63; Ix: 4.4651; Wx: 2.0768; Iy: 4.4651; Wy: 2.0768 |  |  | Круглая труба | 1
Тр. 43*1.8 | h: 43; b: 43; s: 1.8; t: 1.8; A: 2.3298; P: 1.83; Ix: 4.9528; Wx: 2.3036; Iy: 4.9528; Wy: 2.3036 |  |  | Круглая труба | 1
Тр. 43*2 | h: 43; b: 43; s: 2; t: 2; A: 2.5761; P: 2.02; Ix: 5.4259; Wx: 2.5237; Iy: 5.4259; Wy: 2.5237 |  |  | Круглая труба | 1
Тр. 43*2.2 | h: 43; b: 43; s: 2.2; t: 2.2; A: 2.8199; P: 2.21; Ix: 5.8847; Wx: 2.7371; Iy: 5.8847; Wy: 2.7371 |  |  | Круглая труба | 1
Тр. 43*2.5 | h: 43; b: 43; s: 2.5; t: 2.5; A: 3.1809; P: 2.5; Ix: 6.5466; Wx: 3.0449; Iy: 6.5466; Wy: 3.0449 |  |  | Круглая труба | 1
Тр. 43*2.8 | h: 43; b: 43; s: 2.8; t: 2.8; A: 3.5362; P: 2.78; Ix: 7.1779; Wx: 3.3386; Iy: 7.1779; Wy: 3.3386 |  |  | Круглая труба | 1
Тр. 43*3 | h: 43; b: 43; s: 3; t: 3; A: 3.7699; P: 2.96; Ix: 7.5822; Wx: 3.5266; Iy: 7.5822; Wy: 3.5266 |  |  | Круглая труба | 1
Тр. 44.5*1 | h: 44.5; b: 44.5; s: 1; t: 1; A: 1.3666; P: 1.07; Ix: 3.2341; Wx: 1.4535; Iy: 3.2341; Wy: 1.4535 |  |  | Круглая труба | 1
Тр. 44.5*1.2 | h: 44.5; b: 44.5; s: 1.2; t: 1.2; A: 1.6324; P: 1.28; Ix: 3.8286; Wx: 1.7207; Iy: 3.8286; Wy: 1.7207 |  |  | Круглая труба | 1
Тр. 44.5*1.4 | h: 44.5; b: 44.5; s: 1.4; t: 1.4; A: 1.8956; P: 1.49; Ix: 4.4063; Wx: 1.9804; Iy: 4.4063; Wy: 1.9804 |  |  | Круглая труба | 1
Тр. 44.5*1.5 | h: 44.5; b: 44.5; s: 1.5; t: 1.5; A: 2.0263; P: 1.59; Ix: 4.689; Wx: 2.1074; Iy: 4.689; Wy: 2.1074 |  |  | Круглая труба | 1
Тр. 44.5*1.6 | h: 44.5; b: 44.5; s: 1.6; t: 1.6; A: 2.1564; P: 1.69; Ix: 4.9677; Wx: 2.2327; Iy: 4.9677; Wy: 2.2327 |  |  | Круглая труба | 1
Тр. 44.5*1.8 | h: 44.5; b: 44.5; s: 1.8; t: 1.8; A: 2.4146; P: 1.9; Ix: 5.513; Wx: 2.4777; Iy: 5.513; Wy: 2.4777 |  |  | Круглая труба | 1
Тр. 44.5*2 | h: 44.5; b: 44.5; s: 2; t: 2; A: 2.6704; P: 2.1; Ix: 6.0425; Wx: 2.7157; Iy: 6.0425; Wy: 2.7157 |  |  | Круглая труба | 1
Тр. 44.5*2.2 | h: 44.5; b: 44.5; s: 2.2; t: 2.2; A: 2.9236; P: 2.29; Ix: 6.5566; Wx: 2.9468; Iy: 6.5566; Wy: 2.9468 |  |  | Круглая труба | 1
Тр. 44.5*2.5 | h: 44.5; b: 44.5; s: 2.5; t: 2.5; A: 3.2987; P: 2.59; Ix: 7.2993; Wx: 3.2806; Iy: 7.2993; Wy: 3.2806 |  |  | Круглая труба | 1
Тр. 44.5*2.8 | h: 44.5; b: 44.5; s: 2.8; t: 2.8; A: 3.6681; P: 2.88; Ix: 8.009; Wx: 3.5996; Iy: 8.009; Wy: 3.5996 |  |  | Круглая труба | 1
Тр. 44.5*3 | h: 44.5; b: 44.5; s: 3; t: 3; A: 3.9113; P: 3.07; Ix: 8.4643; Wx: 3.8042; Iy: 8.4643; Wy: 3.8042 |  |  | Круглая труба | 1
Тр. 44.5*4 | h: 44.5; b: 44.5; s: 4; t: 4; A: 5.0894; P: 4; Ix: 10.5366; Wx: 4.7355; Iy: 10.5366; Wy: 4.7355 |  |  | Круглая труба | 1
Тр. 44.5*4.5 | h: 44.5; b: 44.5; s: 4.5; t: 4.5; A: 5.6549; P: 4.44; Ix: 11.4529; Wx: 5.1474; Iy: 11.4529; Wy: 5.1474 |  |  | Круглая труба | 1
Тр. 45*1 | h: 45; b: 45; s: 1; t: 1; A: 1.3823; P: 1.09; Ix: 3.3469; Wx: 1.4875; Iy: 3.3469; Wy: 1.4875 |  |  | Круглая труба | 1
Тр. 45*1.2 | h: 45; b: 45; s: 1.2; t: 1.2; A: 1.6512; P: 1.3; Ix: 3.9627; Wx: 1.7612; Iy: 3.9627; Wy: 1.7612 |  |  | Круглая труба | 1
Тр. 45*1.4 | h: 45; b: 45; s: 1.4; t: 1.4; A: 1.9176; P: 1.51; Ix: 4.5614; Wx: 2.0273; Iy: 4.5614; Wy: 2.0273 |  |  | Круглая труба | 1
Тр. 45*1.5 | h: 45; b: 45; s: 1.5; t: 1.5; A: 2.0499; P: 1.61; Ix: 4.8544; Wx: 2.1575; Iy: 4.8544; Wy: 2.1575 |  |  | Круглая труба | 1
Тр. 45*1.6 | h: 45; b: 45; s: 1.6; t: 1.6; A: 2.1815; P: 1.71; Ix: 5.1433; Wx: 2.2859; Iy: 5.1433; Wy: 2.2859 |  |  | Круглая труба | 1
Тр. 45*1.8 | h: 45; b: 45; s: 1.8; t: 1.8; A: 2.4429; P: 1.92; Ix: 5.7087; Wx: 2.5372; Iy: 5.7087; Wy: 2.5372 |  |  | Круглая труба | 1
Тр. 45*2 | h: 45; b: 45; s: 2; t: 2; A: 2.7018; P: 2.12; Ix: 6.258; Wx: 2.7813; Iy: 6.258; Wy: 2.7813 |  |  | Круглая труба | 1
Тр. 45*2.2 | h: 45; b: 45; s: 2.2; t: 2.2; A: 2.9581; P: 2.32; Ix: 6.7914; Wx: 3.0184; Iy: 6.7914; Wy: 3.0184 |  |  | Круглая труба | 1
Тр. 45*2.5 | h: 45; b: 45; s: 2.5; t: 2.5; A: 3.3379; P: 2.62; Ix: 7.5625; Wx: 3.3611; Iy: 7.5625; Wy: 3.3611 |  |  | Круглая труба | 1
Тр. 45*2.8 | h: 45; b: 45; s: 2.8; t: 2.8; A: 3.7121; P: 2.91; Ix: 8.2997; Wx: 3.6888; Iy: 8.2997; Wy: 3.6888 |  |  | Круглая труба | 1
Тр. 45*3 | h: 45; b: 45; s: 3; t: 3; A: 3.9584; P: 3.11; Ix: 8.7728; Wx: 3.899; Iy: 8.7728; Wy: 3.899 |  |  | Круглая труба | 1
Тр. 45*4 | h: 45; b: 45; s: 4; t: 4; A: 5.1522; P: 4.04; Ix: 10.9291; Wx: 4.8574; Iy: 10.9291; Wy: 4.8574 |  |  | Круглая труба | 1
Тр. 45*4.5 | h: 45; b: 45; s: 4.5; t: 4.5; A: 5.7255; P: 4.49; Ix: 11.8841; Wx: 5.2818; Iy: 11.8841; Wy: 5.2818 |  |  | Круглая труба | 1
Тр. 48*1.4 | h: 48; b: 48; s: 1.4; t: 1.4; A: 2.0496; P: 1.61; Ix: 5.5685; Wx: 2.3202; Iy: 5.5685; Wy: 2.3202 |  |  | Круглая труба | 1
Тр. 48*1.5 | h: 48; b: 48; s: 1.5; t: 1.5; A: 2.1913; P: 1.72; Ix: 5.9287; Wx: 2.4703; Iy: 5.9287; Wy: 2.4703 |  |  | Круглая труба | 1
Тр. 48*1.6 | h: 48; b: 48; s: 1.6; t: 1.6; A: 2.3323; P: 1.83; Ix: 6.2842; Wx: 2.6184; Iy: 6.2842; Wy: 2.6184 |  |  | Круглая труба | 1
Тр. 48*1.8 | h: 48; b: 48; s: 1.8; t: 1.8; A: 2.6125; P: 2.05; Ix: 6.981; Wx: 2.9087; Iy: 6.981; Wy: 2.9087 |  |  | Круглая труба | 1
Тр. 48*2 | h: 48; b: 48; s: 2; t: 2; A: 2.8903; P: 2.27; Ix: 7.6592; Wx: 3.1913; Iy: 7.6592; Wy: 3.1913 |  |  | Круглая труба | 1
Тр. 48*2.2 | h: 48; b: 48; s: 2.2; t: 2.2; A: 3.1655; P: 2.48; Ix: 8.3192; Wx: 3.4663; Iy: 8.3192; Wy: 3.4663 |  |  | Круглая труба | 1
Тр. 48*2.5 | h: 48; b: 48; s: 2.5; t: 2.5; A: 3.5736; P: 2.81; Ix: 9.2756; Wx: 3.8648; Iy: 9.2756; Wy: 3.8648 |  |  | Круглая труба | 1
Тр. 48*2.8 | h: 48; b: 48; s: 2.8; t: 2.8; A: 3.976; P: 3.12; Ix: 10.1929; Wx: 4.247; Iy: 10.1929; Wy: 4.247 |  |  | Круглая труба | 1
Тр. 48*3 | h: 48; b: 48; s: 3; t: 3; A: 4.2411; P: 3.33; Ix: 10.7831; Wx: 4.493; Iy: 10.7831; Wy: 4.493 |  |  | Круглая труба | 1
Тр. 48*3.2 | h: 48; b: 48; s: 3.2; t: 3.2; A: 4.5038; P: 3.54; Ix: 11.3567; Wx: 4.732; Iy: 11.3567; Wy: 4.732 |  |  | Круглая труба | 1
Тр. 48*3.5 | h: 48; b: 48; s: 3.5; t: 3.5; A: 4.893; P: 3.84; Ix: 12.1867; Wx: 5.0778; Iy: 12.1867; Wy: 5.0778 |  |  | Круглая труба | 1
Тр. 48*4 | h: 48; b: 48; s: 4; t: 4; A: 5.5292; P: 4.34; Ix: 13.4912; Wx: 5.6214; Iy: 13.4912; Wy: 5.6214 |  |  | Круглая труба | 1
Тр. 48*4.5 | h: 48; b: 48; s: 4.5; t: 4.5; A: 6.1497; P: 4.83; Ix: 14.7015; Wx: 6.1256; Iy: 14.7015; Wy: 6.1256 |  |  | Круглая труба | 1
Тр. 48.3*1.4 | h: 48.3; b: 48.3; s: 1.4; t: 1.4; A: 2.0628; P: 1.62; Ix: 5.6767; Wx: 2.3506; Iy: 5.6767; Wy: 2.3506 |  |  | Круглая труба | 1
Тр. 48.3*1.5 | h: 48.3; b: 48.3; s: 1.5; t: 1.5; A: 2.2054; P: 1.73; Ix: 6.0441; Wx: 2.5027; Iy: 6.0441; Wy: 2.5027 |  |  | Круглая труба | 1
Тр. 48.3*1.6 | h: 48.3; b: 48.3; s: 1.6; t: 1.6; A: 2.3474; P: 1.84; Ix: 6.4068; Wx: 2.6529; Iy: 6.4068; Wy: 2.6529 |  |  | Круглая труба | 1
Тр. 48.3*1.8 | h: 48.3; b: 48.3; s: 1.8; t: 1.8; A: 2.6295; P: 2.06; Ix: 7.1177; Wx: 2.9473; Iy: 7.1177; Wy: 2.9473 |  |  | Круглая труба | 1
Тр. 48.3*2 | h: 48.3; b: 48.3; s: 2; t: 2; A: 2.9091; P: 2.28; Ix: 7.8098; Wx: 3.2339; Iy: 7.8098; Wy: 3.2339 |  |  | Круглая труба | 1
Тр. 48.3*2.2 | h: 48.3; b: 48.3; s: 2.2; t: 2.2; A: 3.1862; P: 2.5; Ix: 8.4835; Wx: 3.5128; Iy: 8.4835; Wy: 3.5128 |  |  | Круглая труба | 1
Тр. 48.3*2.5 | h: 48.3; b: 48.3; s: 2.5; t: 2.5; A: 3.5971; P: 2.82; Ix: 9.4599; Wx: 3.9172; Iy: 9.4599; Wy: 3.9172 |  |  | Круглая труба | 1
Тр. 48.3*2.8 | h: 48.3; b: 48.3; s: 2.8; t: 2.8; A: 4.0024; P: 3.14; Ix: 10.3966; Wx: 4.305; Iy: 10.3966; Wy: 4.305 |  |  | Круглая труба | 1
Тр. 48.3*3 | h: 48.3; b: 48.3; s: 3; t: 3; A: 4.2694; P: 3.35; Ix: 10.9996; Wx: 4.5547; Iy: 10.9996; Wy: 4.5547 |  |  | Круглая труба | 1
Тр. 48.3*3.2 | h: 48.3; b: 48.3; s: 3.2; t: 3.2; A: 4.5339; P: 3.56; Ix: 11.5856; Wx: 4.7974; Iy: 11.5856; Wy: 4.7974 |  |  | Круглая труба | 1
Тр. 48.3*3.5 | h: 48.3; b: 48.3; s: 3.5; t: 3.5; A: 4.926; P: 3.87; Ix: 12.4338; Wx: 5.1486; Iy: 12.4338; Wy: 5.1486 |  |  | Круглая труба | 1
Тр. 48.3*4 | h: 48.3; b: 48.3; s: 4; t: 4; A: 5.5669; P: 4.37; Ix: 13.7676; Wx: 5.7009; Iy: 13.7676; Wy: 5.7009 |  |  | Круглая труба | 1
Тр. 48.3*4.5 | h: 48.3; b: 48.3; s: 4.5; t: 4.5; A: 6.1921; P: 4.86; Ix: 15.0056; Wx: 6.2135; Iy: 15.0056; Wy: 6.2135 |  |  | Круглая труба | 1
Тр. 51*1.2 | h: 51; b: 51; s: 1.2; t: 1.2; A: 1.8774; P: 1.47; Ix: 5.8235; Wx: 2.2837; Iy: 5.8235; Wy: 2.2837 |  |  | Круглая труба | 1
Тр. 51*1.4 | h: 51; b: 51; s: 1.4; t: 1.4; A: 2.1815; P: 1.71; Ix: 6.714; Wx: 2.6329; Iy: 6.714; Wy: 2.6329 |  |  | Круглая труба | 1
Тр. 51*1.5 | h: 51; b: 51; s: 1.5; t: 1.5; A: 2.3326; P: 1.83; Ix: 7.151; Wx: 2.8043; Iy: 7.151; Wy: 2.8043 |  |  | Круглая труба | 1
Тр. 51*1.6 | h: 51; b: 51; s: 1.6; t: 1.6; A: 2.4831; P: 1.95; Ix: 7.5826; Wx: 2.9736; Iy: 7.5826; Wy: 2.9736 |  |  | Круглая труба | 1
Тр. 51*1.8 | h: 51; b: 51; s: 1.8; t: 1.8; A: 2.7822; P: 2.18; Ix: 8.4296; Wx: 3.3057; Iy: 8.4296; Wy: 3.3057 |  |  | Круглая труба | 1
Тр. 51*2 | h: 51; b: 51; s: 2; t: 2; A: 3.0788; P: 2.42; Ix: 9.2555; Wx: 3.6296; Iy: 9.2555; Wy: 3.6296 |  |  | Круглая труба | 1
Тр. 51*2.2 | h: 51; b: 51; s: 2.2; t: 2.2; A: 3.3728; P: 2.65; Ix: 10.0606; Wx: 3.9453; Iy: 10.0606; Wy: 3.9453 |  |  | Круглая труба | 1
Тр. 51*2.5 | h: 51; b: 51; s: 2.5; t: 2.5; A: 3.8092; P: 2.99; Ix: 11.2299; Wx: 4.4039; Iy: 11.2299; Wy: 4.4039 |  |  | Круглая труба | 1
Тр. 51*2.8 | h: 51; b: 51; s: 2.8; t: 2.8; A: 4.2399; P: 3.33; Ix: 12.3544; Wx: 4.8449; Iy: 12.3544; Wy: 4.8449 |  |  | Круглая труба | 1
Тр. 51*3 | h: 51; b: 51; s: 3; t: 3; A: 4.5239; P: 3.55; Ix: 13.0797; Wx: 5.1293; Iy: 13.0797; Wy: 5.1293 |  |  | Круглая труба | 1
Тр. 51*3.2 | h: 51; b: 51; s: 3.2; t: 3.2; A: 4.8054; P: 3.77; Ix: 13.7859; Wx: 5.4062; Iy: 13.7859; Wy: 5.4062 |  |  | Круглая труба | 1
Тр. 51*3.5 | h: 51; b: 51; s: 3.5; t: 3.5; A: 5.2229; P: 4.1; Ix: 14.8102; Wx: 5.8079; Iy: 14.8102; Wy: 5.8079 |  |  | Круглая труба | 1
Тр. 51*4 | h: 51; b: 51; s: 4; t: 4; A: 5.9062; P: 4.64; Ix: 16.4266; Wx: 6.4418; Iy: 16.4266; Wy: 6.4418 |  |  | Круглая труба | 1
Тр. 51*4.5 | h: 51; b: 51; s: 4.5; t: 4.5; A: 6.5738; P: 5.16; Ix: 17.9341; Wx: 7.033; Iy: 17.9341; Wy: 7.033 |  |  | Круглая труба | 1
Тр. 52*1.4 | h: 52; b: 52; s: 1.4; t: 1.4; A: 2.2255; P: 1.75; Ix: 7.1281; Wx: 2.7416; Iy: 7.1281; Wy: 2.7416 |  |  | Круглая труба | 1
Тр. 52*1.5 | h: 52; b: 52; s: 1.5; t: 1.5; A: 2.3798; P: 1.87; Ix: 7.5929; Wx: 2.9203; Iy: 7.5929; Wy: 2.9203 |  |  | Круглая труба | 1
Тр. 52*1.6 | h: 52; b: 52; s: 1.6; t: 1.6; A: 2.5334; P: 1.99; Ix: 8.0521; Wx: 3.097; Iy: 8.0521; Wy: 3.097 |  |  | Круглая труба | 1
Тр. 52*1.8 | h: 52; b: 52; s: 1.8; t: 1.8; A: 2.8387; P: 2.23; Ix: 8.9537; Wx: 3.4437; Iy: 8.9537; Wy: 3.4437 |  |  | Круглая труба | 1
Тр. 52*2 | h: 52; b: 52; s: 2; t: 2; A: 3.1416; P: 2.47; Ix: 9.8332; Wx: 3.782; Iy: 9.8332; Wy: 3.782 |  |  | Круглая труба | 1
Тр. 52*2.2 | h: 52; b: 52; s: 2.2; t: 2.2; A: 3.4419; P: 2.7; Ix: 10.691; Wx: 4.1119; Iy: 10.691; Wy: 4.1119 |  |  | Круглая труба | 1
Тр. 52*2.5 | h: 52; b: 52; s: 2.5; t: 2.5; A: 3.8877; P: 3.05; Ix: 11.9377; Wx: 4.5914; Iy: 11.9377; Wy: 4.5914 |  |  | Круглая труба | 1
Тр. 52*2.8 | h: 52; b: 52; s: 2.8; t: 2.8; A: 4.3279; P: 3.4; Ix: 13.1376; Wx: 5.0529; Iy: 13.1376; Wy: 5.0529 |  |  | Круглая труба | 1
Тр. 52*3 | h: 52; b: 52; s: 3; t: 3; A: 4.6181; P: 3.63; Ix: 13.9121; Wx: 5.3508; Iy: 13.9121; Wy: 5.3508 |  |  | Круглая труба | 1
Тр. 52*4 | h: 52; b: 52; s: 4; t: 4; A: 6.0319; P: 4.74; Ix: 17.4924; Wx: 6.7278; Iy: 17.4924; Wy: 6.7278 |  |  | Круглая труба | 1
Тр. 52*4.5 | h: 52; b: 52; s: 4.5; t: 4.5; A: 6.7151; P: 5.27; Ix: 19.1088; Wx: 7.3495; Iy: 19.1088; Wy: 7.3495 |  |  | Круглая труба | 1
Тр. 53*1.4 | h: 53; b: 53; s: 1.4; t: 1.4; A: 2.2695; P: 1.78; Ix: 7.5589; Wx: 2.8524; Iy: 7.5589; Wy: 2.8524 |  |  | Круглая труба | 1
Тр. 53*1.5 | h: 53; b: 53; s: 1.5; t: 1.5; A: 2.4269; P: 1.91; Ix: 8.0527; Wx: 3.0387; Iy: 8.0527; Wy: 3.0387 |  |  | Круглая труба | 1
Тр. 53*1.6 | h: 53; b: 53; s: 1.6; t: 1.6; A: 2.5836; P: 2.03; Ix: 8.5406; Wx: 3.2229; Iy: 8.5406; Wy: 3.2229 |  |  | Круглая труба | 1
Тр. 53*1.8 | h: 53; b: 53; s: 1.8; t: 1.8; A: 2.8953; P: 2.27; Ix: 9.499; Wx: 3.5845; Iy: 9.499; Wy: 3.5845 |  |  | Круглая труба | 1
Тр. 53*2 | h: 53; b: 53; s: 2; t: 2; A: 3.2044; P: 2.52; Ix: 10.4344; Wx: 3.9375; Iy: 10.4344; Wy: 3.9375 |  |  | Круглая труба | 1
Тр. 53*2.2 | h: 53; b: 53; s: 2.2; t: 2.2; A: 3.511; P: 2.76; Ix: 11.3472; Wx: 4.2819; Iy: 11.3472; Wy: 4.2819 |  |  | Круглая труба | 1
Тр. 53*2.5 | h: 53; b: 53; s: 2.5; t: 2.5; A: 3.9663; P: 3.11; Ix: 12.6747; Wx: 4.7829; Iy: 12.6747; Wy: 4.7829 |  |  | Круглая труба | 1
Тр. 53*2.8 | h: 53; b: 53; s: 2.8; t: 2.8; A: 4.4158; P: 3.47; Ix: 13.9533; Wx: 5.2654; Iy: 13.9533; Wy: 5.2654 |  |  | Круглая труба | 1
Тр. 53*3 | h: 53; b: 53; s: 3; t: 3; A: 4.7124; P: 3.7; Ix: 14.7792; Wx: 5.5771; Iy: 14.7792; Wy: 5.5771 |  |  | Круглая труба | 1
Тр. 53*3.2 | h: 53; b: 53; s: 3.2; t: 3.2; A: 5.0064; P: 3.93; Ix: 15.5843; Wx: 5.8809; Iy: 15.5843; Wy: 5.8809 |  |  | Круглая труба | 1
Тр. 53*3.5 | h: 53; b: 53; s: 3.5; t: 3.5; A: 5.4428; P: 4.27; Ix: 16.7536; Wx: 6.3221; Iy: 16.7536; Wy: 6.3221 |  |  | Круглая труба | 1
Тр. 53*4 | h: 53; b: 53; s: 4; t: 4; A: 6.1575; P: 4.83; Ix: 18.6034; Wx: 7.0202; Iy: 18.6034; Wy: 7.0202 |  |  | Круглая труба | 1
Тр. 53*4.5 | h: 53; b: 53; s: 4.5; t: 4.5; A: 6.8565; P: 5.38; Ix: 20.3339; Wx: 7.6732; Iy: 20.3339; Wy: 7.6732 |  |  | Круглая труба | 1
Тр. 54*1.2 | h: 54; b: 54; s: 1.2; t: 1.2; A: 1.9905; P: 1.56; Ix: 6.9401; Wx: 2.5704; Iy: 6.9401; Wy: 2.5704 |  |  | Круглая труба | 1
Тр. 54*1.4 | h: 54; b: 54; s: 1.4; t: 1.4; A: 2.3135; P: 1.82; Ix: 8.0067; Wx: 2.9654; Iy: 8.0067; Wy: 2.9654 |  |  | Круглая труба | 1
Тр. 54*1.5 | h: 54; b: 54; s: 1.5; t: 1.5; A: 2.474; P: 1.94; Ix: 8.5307; Wx: 3.1595; Iy: 8.5307; Wy: 3.1595 |  |  | Круглая труба | 1
Тр. 54*1.6 | h: 54; b: 54; s: 1.6; t: 1.6; A: 2.6339; P: 2.07; Ix: 9.0485; Wx: 3.3513; Iy: 9.0485; Wy: 3.3513 |  |  | Круглая труба | 1
Тр. 54*1.8 | h: 54; b: 54; s: 1.8; t: 1.8; A: 2.9518; P: 2.32; Ix: 10.0661; Wx: 3.7282; Iy: 10.0661; Wy: 3.7282 |  |  | Круглая труба | 1
Тр. 54*2 | h: 54; b: 54; s: 2; t: 2; A: 3.2673; P: 2.56; Ix: 11.0597; Wx: 4.0962; Iy: 11.0597; Wy: 4.0962 |  |  | Круглая труба | 1
Тр. 54*2.2 | h: 54; b: 54; s: 2.2; t: 2.2; A: 3.5802; P: 2.81; Ix: 12.0297; Wx: 4.4554; Iy: 12.0297; Wy: 4.4554 |  |  | Круглая труба | 1
Тр. 54*2.5 | h: 54; b: 54; s: 2.5; t: 2.5; A: 4.0448; P: 3.18; Ix: 13.4414; Wx: 4.9783; Iy: 13.4414; Wy: 4.9783 |  |  | Круглая труба | 1
Тр. 54*2.8 | h: 54; b: 54; s: 2.8; t: 2.8; A: 4.5038; P: 3.54; Ix: 14.8021; Wx: 5.4823; Iy: 14.8021; Wy: 5.4823 |  |  | Круглая труба | 1
Тр. 54*3 | h: 54; b: 54; s: 3; t: 3; A: 4.8066; P: 3.77; Ix: 15.6816; Wx: 5.808; Iy: 15.6816; Wy: 5.808 |  |  | Круглая труба | 1
Тр. 54*3.2 | h: 54; b: 54; s: 3.2; t: 3.2; A: 5.107; P: 4.01; Ix: 16.5394; Wx: 6.1257; Iy: 16.5394; Wy: 6.1257 |  |  | Круглая труба | 1
Тр. 54*3.5 | h: 54; b: 54; s: 3.5; t: 3.5; A: 5.5528; P: 4.36; Ix: 17.7862; Wx: 6.5875; Iy: 17.7862; Wy: 6.5875 |  |  | Круглая труба | 1
Тр. 54*4 | h: 54; b: 54; s: 4; t: 4; A: 6.2832; P: 4.93; Ix: 19.7606; Wx: 7.3187; Iy: 19.7606; Wy: 7.3187 |  |  | Круглая труба | 1
Тр. 54*4.5 | h: 54; b: 54; s: 4.5; t: 4.5; A: 6.9979; P: 5.49; Ix: 21.6104; Wx: 8.0038; Iy: 21.6104; Wy: 8.0038 |  |  | Круглая труба | 1
Тр. 57*1.4 | h: 57; b: 57; s: 1.4; t: 1.4; A: 2.4454; P: 1.92; Ix: 9.4556; Wx: 3.3177; Iy: 9.4556; Wy: 3.3177 |  |  | Круглая труба | 1
Тр. 57*1.5 | h: 57; b: 57; s: 1.5; t: 1.5; A: 2.6154; P: 2.05; Ix: 10.0774; Wx: 3.5359; Iy: 10.0774; Wy: 3.5359 |  |  | Круглая труба | 1
Тр. 57*1.6 | h: 57; b: 57; s: 1.6; t: 1.6; A: 2.7847; P: 2.19; Ix: 10.6923; Wx: 3.7517; Iy: 10.6923; Wy: 3.7517 |  |  | Круглая труба | 1
Тр. 57*1.8 | h: 57; b: 57; s: 1.8; t: 1.8; A: 3.1215; P: 2.45; Ix: 11.9017; Wx: 4.1761; Iy: 11.9017; Wy: 4.1761 |  |  | Круглая труба | 1
Тр. 57*2 | h: 57; b: 57; s: 2; t: 2; A: 3.4557; P: 2.71; Ix: 13.0843; Wx: 4.591; Iy: 13.0843; Wy: 4.591 |  |  | Круглая труба | 1
Тр. 57*2.2 | h: 57; b: 57; s: 2.2; t: 2.2; A: 3.7875; P: 2.97; Ix: 14.2404; Wx: 4.9966; Iy: 14.2404; Wy: 4.9966 |  |  | Круглая труба | 1
Тр. 57*2.5 | h: 57; b: 57; s: 2.5; t: 2.5; A: 4.2804; P: 3.36; Ix: 15.9258; Wx: 5.588; Iy: 15.9258; Wy: 5.588 |  |  | Круглая труба | 1
Тр. 57*2.8 | h: 57; b: 57; s: 2.8; t: 2.8; A: 4.7677; P: 3.74; Ix: 17.5539; Wx: 6.1593; Iy: 17.5539; Wy: 6.1593 |  |  | Круглая труба | 1
Тр. 57*3 | h: 57; b: 57; s: 3; t: 3; A: 5.0894; P: 4; Ix: 18.608; Wx: 6.5291; Iy: 18.608; Wy: 6.5291 |  |  | Круглая труба | 1
Тр. 57*3.2 | h: 57; b: 57; s: 3.2; t: 3.2; A: 5.4086; P: 4.25; Ix: 19.6377; Wx: 6.8904; Iy: 19.6377; Wy: 6.8904 |  |  | Круглая труба | 1
Тр. 57*3.5 | h: 57; b: 57; s: 3.5; t: 3.5; A: 5.8826; P: 4.62; Ix: 21.137; Wx: 7.4165; Iy: 21.137; Wy: 7.4165 |  |  | Круглая труба | 1
Тр. 57*4 | h: 57; b: 57; s: 4; t: 4; A: 6.6602; P: 5.23; Ix: 23.5187; Wx: 8.2522; Iy: 23.5187; Wy: 8.2522 |  |  | Круглая труба | 1
Тр. 57*4.5 | h: 57; b: 57; s: 4.5; t: 4.5; A: 7.422; P: 5.83; Ix: 25.759; Wx: 9.0382; Iy: 25.759; Wy: 9.0382 |  |  | Круглая труба | 1
Тр. 60*1.4 | h: 60; b: 60; s: 1.4; t: 1.4; A: 2.5774; P: 2.02; Ix: 11.0695; Wx: 3.6898; Iy: 11.0695; Wy: 3.6898 |  |  | Круглая труба | 1
Тр. 60*1.5 | h: 60; b: 60; s: 1.5; t: 1.5; A: 2.7567; P: 2.16; Ix: 11.8006; Wx: 3.9335; Iy: 11.8006; Wy: 3.9335 |  |  | Круглая труба | 1
Тр. 60*1.6 | h: 60; b: 60; s: 1.6; t: 1.6; A: 2.9355; P: 2.3; Ix: 12.524; Wx: 4.1747; Iy: 12.524; Wy: 4.1747 |  |  | Круглая труба | 1
Тр. 60*1.8 | h: 60; b: 60; s: 1.8; t: 1.8; A: 3.2911; P: 2.58; Ix: 13.9481; Wx: 4.6494; Iy: 13.9481; Wy: 4.6494 |  |  | Круглая труба | 1
Тр. 60*2 | h: 60; b: 60; s: 2; t: 2; A: 3.6442; P: 2.86; Ix: 15.3423; Wx: 5.1141; Iy: 15.3423; Wy: 5.1141 |  |  | Круглая труба | 1
Тр. 60*2.2 | h: 60; b: 60; s: 2.2; t: 2.2; A: 3.9948; P: 3.14; Ix: 16.7068; Wx: 5.5689; Iy: 16.7068; Wy: 5.5689 |  |  | Круглая труба | 1
Тр. 60*2.5 | h: 60; b: 60; s: 2.5; t: 2.5; A: 4.516; P: 3.55; Ix: 18.6992; Wx: 6.2331; Iy: 18.6992; Wy: 6.2331 |  |  | Круглая труба | 1
Тр. 60*2.8 | h: 60; b: 60; s: 2.8; t: 2.8; A: 5.0316; P: 3.95; Ix: 20.6274; Wx: 6.8758; Iy: 20.6274; Wy: 6.8758 |  |  | Круглая труба | 1
Тр. 60*3 | h: 60; b: 60; s: 3; t: 3; A: 5.3721; P: 4.22; Ix: 21.878; Wx: 7.2927; Iy: 21.878; Wy: 7.2927 |  |  | Круглая труба | 1
Тр. 60*3.2 | h: 60; b: 60; s: 3.2; t: 3.2; A: 5.7102; P: 4.48; Ix: 23.101; Wx: 7.7003; Iy: 23.101; Wy: 7.7003 |  |  | Круглая труба | 1
Тр. 60*3.5 | h: 60; b: 60; s: 3.5; t: 3.5; A: 6.2125; P: 4.88; Ix: 24.8849; Wx: 8.295; Iy: 24.8849; Wy: 8.295 |  |  | Круглая труба | 1
Тр. 60*3.8 | h: 60; b: 60; s: 3.8; t: 3.8; A: 6.7092; P: 5.27; Ix: 26.6093; Wx: 8.8698; Iy: 26.6093; Wy: 8.8698 |  |  | Круглая труба | 1
Тр. 60*4 | h: 60; b: 60; s: 4; t: 4; A: 7.0372; P: 5.52; Ix: 27.7264; Wx: 9.2421; Iy: 27.7264; Wy: 9.2421 |  |  | Круглая труба | 1
Тр. 60*4.5 | h: 60; b: 60; s: 4.5; t: 4.5; A: 7.8461; P: 6.16; Ix: 30.4086; Wx: 10.1362; Iy: 30.4086; Wy: 10.1362 |  |  | Круглая труба | 1
Тр. 63.5*1.4 | h: 63.5; b: 63.5; s: 1.4; t: 1.4; A: 2.7313; P: 2.14; Ix: 13.173; Wx: 4.149; Iy: 13.173; Wy: 4.149 |  |  | Круглая труба | 1
Тр. 63.5*1.5 | h: 63.5; b: 63.5; s: 1.5; t: 1.5; A: 2.9217; P: 2.29; Ix: 14.0469; Wx: 4.4242; Iy: 14.0469; Wy: 4.4242 |  |  | Круглая труба | 1
Тр. 63.5*1.6 | h: 63.5; b: 63.5; s: 1.6; t: 1.6; A: 3.1114; P: 2.44; Ix: 14.9122; Wx: 4.6968; Iy: 14.9122; Wy: 4.6968 |  |  | Круглая труба | 1
Тр. 63.5*1.8 | h: 63.5; b: 63.5; s: 1.8; t: 1.8; A: 3.4891; P: 2.74; Ix: 16.6172; Wx: 5.2338; Iy: 16.6172; Wy: 5.2338 |  |  | Круглая труба | 1
Тр. 63.5*2 | h: 63.5; b: 63.5; s: 2; t: 2; A: 3.8642; P: 3.03; Ix: 18.2883; Wx: 5.7601; Iy: 18.2883; Wy: 5.7601 |  |  | Круглая труба | 1
Тр. 63.5*2.2 | h: 63.5; b: 63.5; s: 2.2; t: 2.2; A: 4.2367; P: 3.33; Ix: 19.9261; Wx: 6.2759; Iy: 19.9261; Wy: 6.2759 |  |  | Круглая труба | 1
Тр. 63.5*2.5 | h: 63.5; b: 63.5; s: 2.5; t: 2.5; A: 4.7909; P: 3.76; Ix: 22.3212; Wx: 7.0303; Iy: 22.3212; Wy: 7.0303 |  |  | Круглая труба | 1
Тр. 63.5*2.8 | h: 63.5; b: 63.5; s: 2.8; t: 2.8; A: 5.3394; P: 4.19; Ix: 24.6437; Wx: 7.7618; Iy: 24.6437; Wy: 7.7618 |  |  | Круглая труба | 1
Тр. 63.5*3 | h: 63.5; b: 63.5; s: 3; t: 3; A: 5.702; P: 4.48; Ix: 26.1525; Wx: 8.237; Iy: 26.1525; Wy: 8.237 |  |  | Круглая труба | 1
Тр. 63.5*3.2 | h: 63.5; b: 63.5; s: 3.2; t: 3.2; A: 6.062; P: 4.76; Ix: 27.6301; Wx: 8.7024; Iy: 27.6301; Wy: 8.7024 |  |  | Круглая труба | 1
Тр. 63.5*3.5 | h: 63.5; b: 63.5; s: 3.5; t: 3.5; A: 6.5973; P: 5.18; Ix: 29.789; Wx: 9.3824; Iy: 29.789; Wy: 9.3824 |  |  | Круглая труба | 1
Тр. 63.5*3.8 | h: 63.5; b: 63.5; s: 3.8; t: 3.8; A: 7.127; P: 5.59; Ix: 31.8803; Wx: 10.041; Iy: 31.8803; Wy: 10.041 |  |  | Круглая труба | 1
Тр. 63.5*4 | h: 63.5; b: 63.5; s: 4; t: 4; A: 7.477; P: 5.87; Ix: 33.2375; Wx: 10.4685; Iy: 33.2375; Wy: 10.4685 |  |  | Круглая труба | 1
Тр. 63.5*4.5 | h: 63.5; b: 63.5; s: 4.5; t: 4.5; A: 8.3409; P: 6.55; Ix: 36.5046; Wx: 11.4975; Iy: 36.5046; Wy: 11.4975 |  |  | Круглая труба | 1
Тр. 70*1.4 | h: 70; b: 70; s: 1.4; t: 1.4; A: 3.0172; P: 2.37; Ix: 17.7558; Wx: 5.0731; Iy: 17.7558; Wy: 5.0731 |  |  | Круглая труба | 1
Тр. 70*1.5 | h: 70; b: 70; s: 1.5; t: 1.5; A: 3.228; P: 2.53; Ix: 18.9422; Wx: 5.4121; Iy: 18.9422; Wy: 5.4121 |  |  | Круглая труба | 1
Тр. 70*1.6 | h: 70; b: 70; s: 1.6; t: 1.6; A: 3.4382; P: 2.7; Ix: 20.118; Wx: 5.748; Iy: 20.118; Wy: 5.748 |  |  | Круглая труба | 1
Тр. 70*1.8 | h: 70; b: 70; s: 1.8; t: 1.8; A: 3.8566; P: 3.03; Ix: 22.4382; Wx: 6.4109; Iy: 22.4382; Wy: 6.4109 |  |  | Круглая труба | 1
Тр. 70*2 | h: 70; b: 70; s: 2; t: 2; A: 4.2726; P: 3.35; Ix: 24.7168; Wx: 7.0619; Iy: 24.7168; Wy: 7.0619 |  |  | Круглая труба | 1
Тр. 70*2.2 | h: 70; b: 70; s: 2.2; t: 2.2; A: 4.686; P: 3.68; Ix: 26.9543; Wx: 7.7012; Iy: 26.9543; Wy: 7.7012 |  |  | Круглая труба | 1
Тр. 70*2.5 | h: 70; b: 70; s: 2.5; t: 2.5; A: 5.3014; P: 4.16; Ix: 30.2347; Wx: 8.6385; Iy: 30.2347; Wy: 8.6385 |  |  | Круглая труба | 1
Тр. 70*2.8 | h: 70; b: 70; s: 2.8; t: 2.8; A: 5.9112; P: 4.64; Ix: 33.4256; Wx: 9.5502; Iy: 33.4256; Wy: 9.5502 |  |  | Круглая труба | 1
Тр. 70*3 | h: 70; b: 70; s: 3; t: 3; A: 6.3146; P: 4.96; Ix: 35.5038; Wx: 10.1439; Iy: 35.5038; Wy: 10.1439 |  |  | Круглая труба | 1
Тр. 70*3.2 | h: 70; b: 70; s: 3.2; t: 3.2; A: 6.7155; P: 5.27; Ix: 37.5435; Wx: 10.7267; Iy: 37.5435; Wy: 10.7267 |  |  | Круглая труба | 1
Тр. 70*3.5 | h: 70; b: 70; s: 3.5; t: 3.5; A: 7.3121; P: 5.74; Ix: 40.5316; Wx: 11.5805; Iy: 40.5316; Wy: 11.5805 |  |  | Круглая труба | 1
Тр. 70*3.8 | h: 70; b: 70; s: 3.8; t: 3.8; A: 7.903; P: 6.2; Ix: 43.4356; Wx: 12.4102; Iy: 43.4356; Wy: 12.4102 |  |  | Круглая труба | 1
Тр. 70*4 | h: 70; b: 70; s: 4; t: 4; A: 8.2938; P: 6.51; Ix: 45.3256; Wx: 12.9502; Iy: 45.3256; Wy: 12.9502 |  |  | Круглая труба | 1
Тр. 70*4.5 | h: 70; b: 70; s: 4.5; t: 4.5; A: 9.2598; P: 7.27; Ix: 49.8932; Wx: 14.2552; Iy: 49.8932; Wy: 14.2552 |  |  | Круглая труба | 1
Тр. 73*1.4 | h: 73; b: 73; s: 1.4; t: 1.4; A: 3.1491; P: 2.47; Ix: 20.188; Wx: 5.5309; Iy: 20.188; Wy: 5.5309 |  |  | Круглая труба | 1
Тр. 73*1.5 | h: 73; b: 73; s: 1.5; t: 1.5; A: 3.3694; P: 2.64; Ix: 21.5407; Wx: 5.9016; Iy: 21.5407; Wy: 5.9016 |  |  | Круглая труба | 1
Тр. 73*1.6 | h: 73; b: 73; s: 1.6; t: 1.6; A: 3.589; P: 2.82; Ix: 22.8819; Wx: 6.269; Iy: 22.8819; Wy: 6.269 |  |  | Круглая труба | 1
Тр. 73*1.8 | h: 73; b: 73; s: 1.8; t: 1.8; A: 4.0263; P: 3.16; Ix: 25.5299; Wx: 6.9945; Iy: 25.5299; Wy: 6.9945 |  |  | Круглая труба | 1
Тр. 73*2 | h: 73; b: 73; s: 2; t: 2; A: 4.4611; P: 3.5; Ix: 28.1325; Wx: 7.7075; Iy: 28.1325; Wy: 7.7075 |  |  | Круглая труба | 1
Тр. 73*2.2 | h: 73; b: 73; s: 2.2; t: 2.2; A: 4.8933; P: 3.84; Ix: 30.6903; Wx: 8.4083; Iy: 30.6903; Wy: 8.4083 |  |  | Круглая труба | 1
Тр. 73*2.5 | h: 73; b: 73; s: 2.5; t: 2.5; A: 5.5371; P: 4.35; Ix: 34.4439; Wx: 9.4367; Iy: 34.4439; Wy: 9.4367 |  |  | Круглая труба | 1
Тр. 73*2.8 | h: 73; b: 73; s: 2.8; t: 2.8; A: 6.1751; P: 4.85; Ix: 38.0995; Wx: 10.4382; Iy: 38.0995; Wy: 10.4382 |  |  | Круглая труба | 1
Тр. 73*3 | h: 73; b: 73; s: 3; t: 3; A: 6.5973; P: 5.18; Ix: 40.4829; Wx: 11.0912; Iy: 40.4829; Wy: 11.0912 |  |  | Круглая труба | 1
Тр. 73*3.2 | h: 73; b: 73; s: 3.2; t: 3.2; A: 7.0171; P: 5.51; Ix: 42.824; Wx: 11.7326; Iy: 42.824; Wy: 11.7326 |  |  | Круглая труба | 1
Тр. 73*3.5 | h: 73; b: 73; s: 3.5; t: 3.5; A: 7.6419; P: 6; Ix: 46.2575; Wx: 12.6733; Iy: 46.2575; Wy: 12.6733 |  |  | Круглая труба | 1
Тр. 73*3.8 | h: 73; b: 73; s: 3.8; t: 3.8; A: 8.2611; P: 6.48; Ix: 49.5986; Wx: 13.5886; Iy: 49.5986; Wy: 13.5886 |  |  | Круглая труба | 1
Тр. 73*4 | h: 73; b: 73; s: 4; t: 4; A: 8.6708; P: 6.81; Ix: 51.7754; Wx: 14.1851; Iy: 51.7754; Wy: 14.1851 |  |  | Круглая труба | 1
Тр. 73*4.5 | h: 73; b: 73; s: 4.5; t: 4.5; A: 9.684; P: 7.6; Ix: 57.0445; Wx: 15.6286; Iy: 57.0445; Wy: 15.6286 |  |  | Круглая труба | 1
Тр. 73*5 | h: 73; b: 73; s: 5; t: 5; A: 10.6814; P: 8.38; Ix: 62.0723; Wx: 17.0061; Iy: 62.0723; Wy: 17.0061 |  |  | Круглая труба | 1
Тр. 73*5.5 | h: 73; b: 73; s: 5.5; t: 5.5; A: 11.6632; P: 9.16; Ix: 66.8663; Wx: 18.3195; Iy: 66.8663; Wy: 18.3195 |  |  | Круглая труба | 1
Тр. 73*6 | h: 73; b: 73; s: 6; t: 6; A: 12.6292; P: 9.91; Ix: 71.4339; Wx: 19.5709; Iy: 71.4339; Wy: 19.5709 |  |  | Круглая труба | 1
Тр. 73*7 | h: 73; b: 73; s: 7; t: 7; A: 14.5141; P: 11.39; Ix: 79.9185; Wx: 21.8955; Iy: 79.9185; Wy: 21.8955 |  |  | Круглая труба | 1
Тр. 73*8 | h: 73; b: 73; s: 8; t: 8; A: 16.3363; P: 12.82; Ix: 87.5828; Wx: 23.9953; Iy: 87.5828; Wy: 23.9953 |  |  | Круглая труба | 1
Тр. 76*1.4 | h: 76; b: 76; s: 1.4; t: 1.4; A: 3.2811; P: 2.58; Ix: 22.8327; Wx: 6.0086; Iy: 22.8327; Wy: 6.0086 |  |  | Круглая труба | 1
Тр. 76*1.5 | h: 76; b: 76; s: 1.5; t: 1.5; A: 3.5107; P: 2.76; Ix: 24.3666; Wx: 6.4123; Iy: 24.3666; Wy: 6.4123 |  |  | Круглая труба | 1
Тр. 76*1.6 | h: 76; b: 76; s: 1.6; t: 1.6; A: 3.7397; P: 2.94; Ix: 25.888; Wx: 6.8126; Iy: 25.888; Wy: 6.8126 |  |  | Круглая труба | 1
Тр. 76*1.8 | h: 76; b: 76; s: 1.8; t: 1.8; A: 4.1959; P: 3.29; Ix: 28.8934; Wx: 7.6035; Iy: 28.8934; Wy: 7.6035 |  |  | Круглая труба | 1
Тр. 76*2 | h: 76; b: 76; s: 2; t: 2; A: 4.6496; P: 3.65; Ix: 31.8494; Wx: 8.3814; Iy: 31.8494; Wy: 8.3814 |  |  | Круглая труба | 1
Тр. 76*2.2 | h: 76; b: 76; s: 2.2; t: 2.2; A: 5.1007; P: 4; Ix: 34.7566; Wx: 9.1465; Iy: 34.7566; Wy: 9.1465 |  |  | Круглая труба | 1
Тр. 76*2.5 | h: 76; b: 76; s: 2.5; t: 2.5; A: 5.7727; P: 4.53; Ix: 39.0269; Wx: 10.2702; Iy: 39.0269; Wy: 10.2702 |  |  | Круглая труба | 1
Тр. 76*2.8 | h: 76; b: 76; s: 2.8; t: 2.8; A: 6.439; P: 5.05; Ix: 43.1903; Wx: 11.3659; Iy: 43.1903; Wy: 11.3659 |  |  | Круглая труба | 1
Тр. 76*3 | h: 76; b: 76; s: 3; t: 3; A: 6.8801; P: 5.4; Ix: 45.9073; Wx: 12.0809; Iy: 45.9073; Wy: 12.0809 |  |  | Круглая труба | 1
Тр. 76*3.2 | h: 76; b: 76; s: 3.2; t: 3.2; A: 7.3186; P: 5.75; Ix: 48.5783; Wx: 12.7838; Iy: 48.5783; Wy: 12.7838 |  |  | Круглая труба | 1
Тр. 76*3.5 | h: 76; b: 76; s: 3.5; t: 3.5; A: 7.9718; P: 6.26; Ix: 52.4992; Wx: 13.8156; Iy: 52.4992; Wy: 13.8156 |  |  | Круглая труба | 1
Тр. 76*3.8 | h: 76; b: 76; s: 3.8; t: 3.8; A: 8.6193; P: 6.77; Ix: 56.3191; Wx: 14.8208; Iy: 56.3191; Wy: 14.8208 |  |  | Круглая труба | 1
Тр. 76*4 | h: 76; b: 76; s: 4; t: 4; A: 9.0478; P: 7.1; Ix: 58.8106; Wx: 15.4765; Iy: 58.8106; Wy: 15.4765 |  |  | Круглая труба | 1
Тр. 76*4.5 | h: 76; b: 76; s: 4.5; t: 4.5; A: 10.1081; P: 7.93; Ix: 64.8496; Wx: 17.0657; Iy: 64.8496; Wy: 17.0657 |  |  | Круглая труба | 1
Тр. 76*5 | h: 76; b: 76; s: 5; t: 5; A: 11.1526; P: 8.75; Ix: 70.6241; Wx: 18.5853; Iy: 70.6241; Wy: 18.5853 |  |  | Круглая труба | 1
Тр. 76*5.5 | h: 76; b: 76; s: 5.5; t: 5.5; A: 12.1815; P: 9.56; Ix: 76.1421; Wx: 20.0374; Iy: 76.1421; Wy: 20.0374 |  |  | Круглая труба | 1
Тр. 76*6 | h: 76; b: 76; s: 6; t: 6; A: 13.1947; P: 10.36; Ix: 81.4112; Wx: 21.424; Iy: 81.4112; Wy: 21.424 |  |  | Круглая труба | 1
Тр. 76*7 | h: 76; b: 76; s: 7; t: 7; A: 15.1739; P: 11.91; Ix: 91.233; Wx: 24.0087; Iy: 91.233; Wy: 24.0087 |  |  | Круглая труба | 1
Тр. 76*8 | h: 76; b: 76; s: 8; t: 8; A: 17.0903; P: 13.42; Ix: 100.1489; Wx: 26.355; Iy: 100.1489; Wy: 26.355 |  |  | Круглая труба | 1
Тр. 83*1.6 | h: 83; b: 83; s: 1.6; t: 1.6; A: 4.0916; P: 3.21; Ix: 33.9016; Wx: 8.1691; Iy: 33.9016; Wy: 8.1691 |  |  | Круглая труба | 1
Тр. 83*1.8 | h: 83; b: 83; s: 1.8; t: 1.8; A: 4.5917; P: 3.6; Ix: 37.8629; Wx: 9.1236; Iy: 37.8629; Wy: 9.1236 |  |  | Круглая труба | 1
Тр. 83*2 | h: 83; b: 83; s: 2; t: 2; A: 5.0894; P: 4; Ix: 41.7647; Wx: 10.0638; Iy: 41.7647; Wy: 10.0638 |  |  | Круглая труба | 1
Тр. 83*2.2 | h: 83; b: 83; s: 2.2; t: 2.2; A: 5.5845; P: 4.38; Ix: 45.6077; Wx: 10.9898; Iy: 45.6077; Wy: 10.9898 |  |  | Круглая труба | 1
Тр. 83*2.5 | h: 83; b: 83; s: 2.5; t: 2.5; A: 6.3224; P: 4.96; Ix: 51.2632; Wx: 12.3526; Iy: 51.2632; Wy: 12.3526 |  |  | Круглая труба | 1
Тр. 83*2.8 | h: 83; b: 83; s: 2.8; t: 2.8; A: 7.0548; P: 5.54; Ix: 56.7897; Wx: 13.6843; Iy: 56.7897; Wy: 13.6843 |  |  | Круглая труба | 1
Тр. 83*3 | h: 83; b: 83; s: 3; t: 3; A: 7.5398; P: 5.92; Ix: 60.4034; Wx: 14.555; Iy: 60.4034; Wy: 14.555 |  |  | Круглая труба | 1
Тр. 83*3.2 | h: 83; b: 83; s: 3.2; t: 3.2; A: 8.0224; P: 6.3; Ix: 63.9611; Wx: 15.4123; Iy: 63.9611; Wy: 15.4123 |  |  | Круглая труба | 1
Тр. 83*3.5 | h: 83; b: 83; s: 3.5; t: 3.5; A: 8.7415; P: 6.86; Ix: 69.1942; Wx: 16.6733; Iy: 69.1942; Wy: 16.6733 |  |  | Круглая труба | 1
Тр. 83*3.8 | h: 83; b: 83; s: 3.8; t: 3.8; A: 9.4549; P: 7.42; Ix: 74.3049; Wx: 17.9048; Iy: 74.3049; Wy: 17.9048 |  |  | Круглая труба | 1
Тр. 83*4 | h: 83; b: 83; s: 4; t: 4; A: 9.9274; P: 7.79; Ix: 77.6449; Wx: 18.7096; Iy: 77.6449; Wy: 18.7096 |  |  | Круглая труба | 1
Тр. 83*4.5 | h: 83; b: 83; s: 4.5; t: 4.5; A: 11.0977; P: 8.71; Ix: 85.7642; Wx: 20.6661; Iy: 85.7642; Wy: 20.6661 |  |  | Круглая труба | 1
Тр. 83*5 | h: 83; b: 83; s: 5; t: 5; A: 12.2522; P: 9.62; Ix: 93.5609; Wx: 22.5448; Iy: 93.5609; Wy: 22.5448 |  |  | Круглая труба | 1
Тр. 83*5.5 | h: 83; b: 83; s: 5.5; t: 5.5; A: 13.391; P: 10.51; Ix: 101.0437; Wx: 24.3479; Iy: 101.0437; Wy: 24.3479 |  |  | Круглая труба | 1
Тр. 83*6 | h: 83; b: 83; s: 6; t: 6; A: 14.5141; P: 11.39; Ix: 108.2211; Wx: 26.0774; Iy: 108.2211; Wy: 26.0774 |  |  | Круглая труба | 1
Тр. 89*1.6 | h: 89; b: 89; s: 1.6; t: 1.6; A: 4.3932; P: 3.45; Ix: 41.9623; Wx: 9.4297; Iy: 41.9623; Wy: 9.4297 |  |  | Круглая труба | 1
Тр. 89*1.8 | h: 89; b: 89; s: 1.8; t: 1.8; A: 4.931; P: 3.87; Ix: 46.8885; Wx: 10.5367; Iy: 46.8885; Wy: 10.5367 |  |  | Круглая труба | 1
Тр. 89*2 | h: 89; b: 89; s: 2; t: 2; A: 5.4664; P: 4.29; Ix: 51.746; Wx: 11.6283; Iy: 51.746; Wy: 11.6283 |  |  | Круглая труба | 1
Тр. 89*2.2 | h: 89; b: 89; s: 2.2; t: 2.2; A: 5.9992; P: 4.71; Ix: 56.5354; Wx: 12.7046; Iy: 56.5354; Wy: 12.7046 |  |  | Круглая труба | 1
Тр. 89*2.5 | h: 89; b: 89; s: 2.5; t: 2.5; A: 6.7937; P: 5.33; Ix: 63.5932; Wx: 14.2906; Iy: 63.5932; Wy: 14.2906 |  |  | Круглая труба | 1
Тр. 89*2.8 | h: 89; b: 89; s: 2.8; t: 2.8; A: 7.5825; P: 5.95; Ix: 70.5013; Wx: 15.843; Iy: 70.5013; Wy: 15.843 |  |  | Круглая труба | 1
Тр. 89*3 | h: 89; b: 89; s: 3; t: 3; A: 8.1053; P: 6.36; Ix: 75.0247; Wx: 16.8595; Iy: 75.0247; Wy: 16.8595 |  |  | Круглая труба | 1
Тр. 89*3.2 | h: 89; b: 89; s: 3.2; t: 3.2; A: 8.6256; P: 6.77; Ix: 79.4831; Wx: 17.8614; Iy: 79.4831; Wy: 17.8614 |  |  | Круглая труба | 1
Тр. 89*3.5 | h: 89; b: 89; s: 3.5; t: 3.5; A: 9.4012; P: 7.38; Ix: 86.0504; Wx: 19.3372; Iy: 86.0504; Wy: 19.3372 |  |  | Круглая труба | 1
Тр. 89*3.8 | h: 89; b: 89; s: 3.8; t: 3.8; A: 10.1712; P: 7.98; Ix: 92.4751; Wx: 20.7809; Iy: 92.4751; Wy: 20.7809 |  |  | Круглая труба | 1
Тр. 89*4 | h: 89; b: 89; s: 4; t: 4; A: 10.6814; P: 8.38; Ix: 96.6801; Wx: 21.7259; Iy: 96.6801; Wy: 21.7259 |  |  | Круглая труба | 1
Тр. 89*4.5 | h: 89; b: 89; s: 4.5; t: 4.5; A: 11.9459; P: 9.38; Ix: 106.9232; Wx: 24.0277; Iy: 106.9232; Wy: 24.0277 |  |  | Круглая труба | 1
Тр. 89*5 | h: 89; b: 89; s: 5; t: 5; A: 13.1947; P: 10.36; Ix: 116.7894; Wx: 26.2448; Iy: 116.7894; Wy: 26.2448 |  |  | Круглая труба | 1
Тр. 89*5.5 | h: 89; b: 89; s: 5.5; t: 5.5; A: 14.4278; P: 11.33; Ix: 126.2879; Wx: 28.3793; Iy: 126.2879; Wy: 28.3793 |  |  | Круглая труба | 1
Тр. 89*6 | h: 89; b: 89; s: 6; t: 6; A: 15.6451; P: 12.28; Ix: 135.4281; Wx: 30.4333; Iy: 135.4281; Wy: 30.4333 |  |  | Круглая труба | 1
Тр. 89*7 | h: 89; b: 89; s: 7; t: 7; A: 18.0327; P: 14.16; Ix: 152.6696; Wx: 34.3078; Iy: 152.6696; Wy: 34.3078 |  |  | Круглая труба | 1
Тр. 89*8 | h: 89; b: 89; s: 8; t: 8; A: 20.3575; P: 15.98; Ix: 168.5856; Wx: 37.8844; Iy: 168.5856; Wy: 37.8844 |  |  | Круглая труба | 1
Тр. 95*2 | h: 95; b: 95; s: 2; t: 2; A: 5.8434; P: 4.59; Ix: 63.2032; Wx: 13.3059; Iy: 63.2032; Wy: 13.3059 |  |  | Круглая труба | 1
Тр. 95*2.5 | h: 95; b: 95; s: 2.5; t: 2.5; A: 7.2649; P: 5.7; Ix: 77.7574; Wx: 16.37; Iy: 77.7574; Wy: 16.37 |  |  | Круглая труба | 1
Тр. 95*3.2 | h: 95; b: 95; s: 3.2; t: 3.2; A: 9.2287; P: 7.24; Ix: 97.3341; Wx: 20.4914; Iy: 97.3341; Wy: 20.4914 |  |  | Круглая труба | 1
Тр. 95*5 | h: 95; b: 95; s: 5; t: 5; A: 14.1372; P: 11.1; Ix: 143.5805; Wx: 30.2275; Iy: 143.5805; Wy: 30.2275 |  |  | Круглая труба | 1
Тр. 95*6 | h: 95; b: 95; s: 6; t: 6; A: 16.7761; P: 13.17; Ix: 166.8592; Wx: 35.1283; Iy: 166.8592; Wy: 35.1283 |  |  | Круглая труба | 1
Тр. 102*1.8 | h: 102; b: 102; s: 1.8; t: 1.8; A: 5.6662; P: 4.45; Ix: 71.1337; Wx: 13.9478; Iy: 71.1337; Wy: 13.9478 |  |  | Круглая труба | 1
Тр. 102*2 | h: 102; b: 102; s: 2; t: 2; A: 6.2832; P: 4.93; Ix: 78.5712; Wx: 15.4061; Iy: 78.5712; Wy: 15.4061 |  |  | Круглая труба | 1
Тр. 102*2.2 | h: 102; b: 102; s: 2.2; t: 2.2; A: 6.8977; P: 5.41; Ix: 85.9181; Wx: 16.8467; Iy: 85.9181; Wy: 16.8467 |  |  | Круглая труба | 1
Тр. 102*2.5 | h: 102; b: 102; s: 2.5; t: 2.5; A: 7.8147; P: 6.13; Ix: 96.7705; Wx: 18.9746; Iy: 96.7705; Wy: 18.9746 |  |  | Круглая труба | 1
Тр. 102*2.8 | h: 102; b: 102; s: 2.8; t: 2.8; A: 8.7261; P: 6.85; Ix: 107.4233; Wx: 21.0634; Iy: 107.4233; Wy: 21.0634 |  |  | Круглая труба | 1
Тр. 102*3 | h: 102; b: 102; s: 3; t: 3; A: 9.3305; P: 7.32; Ix: 114.4155; Wx: 22.4344; Iy: 114.4155; Wy: 22.4344 |  |  | Круглая труба | 1
Тр. 102*3.2 | h: 102; b: 102; s: 3.2; t: 3.2; A: 9.9325; P: 7.8; Ix: 121.3209; Wx: 23.7884; Iy: 121.3209; Wy: 23.7884 |  |  | Круглая труба | 1
Тр. 102*3.5 | h: 102; b: 102; s: 3.5; t: 3.5; A: 10.8306; P: 8.5; Ix: 131.5177; Wx: 25.7878; Iy: 131.5177; Wy: 25.7878 |  |  | Круглая труба | 1
Тр. 102*3.8 | h: 102; b: 102; s: 3.8; t: 3.8; A: 11.7232; P: 9.2; Ix: 141.5231; Wx: 27.7496; Iy: 141.5231; Wy: 27.7496 |  |  | Круглая труба | 1
Тр. 102*4 | h: 102; b: 102; s: 4; t: 4; A: 12.315; P: 9.67; Ix: 148.0883; Wx: 29.0369; Iy: 148.0883; Wy: 29.0369 |  |  | Круглая труба | 1
Тр. 102*4.5 | h: 102; b: 102; s: 4.5; t: 4.5; A: 13.7837; P: 10.82; Ix: 164.1383; Wx: 32.184; Iy: 164.1383; Wy: 32.184 |  |  | Круглая труба | 1
Тр. 102*5 | h: 102; b: 102; s: 5; t: 5; A: 15.2367; P: 11.96; Ix: 179.6789; Wx: 35.2312; Iy: 179.6789; Wy: 35.2312 |  |  | Круглая труба | 1
Тр. 102*5.5 | h: 102; b: 102; s: 5.5; t: 5.5; A: 16.674; P: 13.09; Ix: 194.7209; Wx: 38.1806; Iy: 194.7209; Wy: 38.1806 |  |  | Круглая труба | 1
Тр. 102*6 | h: 102; b: 102; s: 6; t: 6; A: 18.0956; P: 14.21; Ix: 209.2751; Wx: 41.0343; Iy: 209.2751; Wy: 41.0343 |  |  | Круглая труба | 1
Тр. 102*7 | h: 102; b: 102; s: 7; t: 7; A: 20.8916; P: 16.4; Ix: 236.9627; Wx: 46.4633; Iy: 236.9627; Wy: 46.4633 |  |  | Круглая труба | 1
Тр. 102*8 | h: 102; b: 102; s: 8; t: 8; A: 23.6248; P: 18.55; Ix: 262.8254; Wx: 51.5344; Iy: 262.8254; Wy: 51.5344 |  |  | Круглая труба | 1
Тр. 102*9 | h: 102; b: 102; s: 9; t: 9; A: 26.2951; P: 20.64; Ix: 286.9454; Wx: 56.2638; Iy: 286.9454; Wy: 56.2638 |  |  | Круглая труба | 1
Тр. 108*1.8 | h: 108; b: 108; s: 1.8; t: 1.8; A: 6.0055; P: 4.71; Ix: 84.6896; Wx: 15.6833; Iy: 84.6896; Wy: 15.6833 |  |  | Круглая труба | 1
Тр. 108*2 | h: 108; b: 108; s: 2; t: 2; A: 6.6602; P: 5.23; Ix: 93.5754; Wx: 17.3288; Iy: 93.5754; Wy: 17.3288 |  |  | Круглая труба | 1
Тр. 108*2.2 | h: 108; b: 108; s: 2.2; t: 2.2; A: 7.3124; P: 5.74; Ix: 102.3592; Wx: 18.9554; Iy: 102.3592; Wy: 18.9554 |  |  | Круглая труба | 1
Тр. 108*2.5 | h: 108; b: 108; s: 2.5; t: 2.5; A: 8.2859; P: 6.5; Ix: 115.3455; Wx: 21.3603; Iy: 115.3455; Wy: 21.3603 |  |  | Круглая труба | 1
Тр. 108*2.8 | h: 108; b: 108; s: 2.8; t: 2.8; A: 9.2539; P: 7.26; Ix: 128.1068; Wx: 23.7235; Iy: 128.1068; Wy: 23.7235 |  |  | Круглая труба | 1
Тр. 108*3 | h: 108; b: 108; s: 3; t: 3; A: 9.896; P: 7.77; Ix: 136.4907; Wx: 25.2761; Iy: 136.4907; Wy: 25.2761 |  |  | Круглая труба | 1
Тр. 108*3.2 | h: 108; b: 108; s: 3.2; t: 3.2; A: 10.5356; P: 8.27; Ix: 144.7765; Wx: 26.8105; Iy: 144.7765; Wy: 26.8105 |  |  | Круглая труба | 1
Тр. 108*3.5 | h: 108; b: 108; s: 3.5; t: 3.5; A: 11.4904; P: 9.02; Ix: 157.023; Wx: 29.0783; Iy: 157.023; Wy: 29.0783 |  |  | Круглая труба | 1
Тр. 108*3.8 | h: 108; b: 108; s: 3.8; t: 3.8; A: 12.4394; P: 9.76; Ix: 169.0532; Wx: 31.3062; Iy: 169.0532; Wy: 31.3062 |  |  | Круглая труба | 1
Тр. 108*4 | h: 108; b: 108; s: 4; t: 4; A: 13.069; P: 10.26; Ix: 176.9545; Wx: 32.7693; Iy: 176.9545; Wy: 32.7693 |  |  | Круглая труба | 1
Тр. 108*4.5 | h: 108; b: 108; s: 4.5; t: 4.5; A: 14.632; P: 11.49; Ix: 196.2968; Wx: 36.3513; Iy: 196.2968; Wy: 36.3513 |  |  | Круглая труба | 1
Тр. 108*5 | h: 108; b: 108; s: 5; t: 5; A: 16.1792; P: 12.7; Ix: 215.0619; Wx: 39.8263; Iy: 215.0619; Wy: 39.8263 |  |  | Круглая труба | 1
Тр. 108*5.5 | h: 108; b: 108; s: 5.5; t: 5.5; A: 17.7107; P: 13.9; Ix: 233.2612; Wx: 43.1965; Iy: 233.2612; Wy: 43.1965 |  |  | Круглая труба | 1
Тр. 108*6 | h: 108; b: 108; s: 6; t: 6; A: 19.2265; P: 15.09; Ix: 250.9062; Wx: 46.4641; Iy: 250.9062; Wy: 46.4641 |  |  | Круглая труба | 1
Тр. 108*7 | h: 108; b: 108; s: 7; t: 7; A: 22.211; P: 17.44; Ix: 284.579; Wx: 52.6998; Iy: 284.579; Wy: 52.6998 |  |  | Круглая труба | 1
Тр. 108*8 | h: 108; b: 108; s: 8; t: 8; A: 25.1327; P: 19.73; Ix: 316.1696; Wx: 58.5499; Iy: 316.1696; Wy: 58.5499 |  |  | Круглая труба | 1
Тр. 108*9 | h: 108; b: 108; s: 9; t: 9; A: 27.9916; P: 21.97; Ix: 345.7658; Wx: 64.0307; Iy: 345.7658; Wy: 64.0307 |  |  | Круглая труба | 1
Тр. 114*1.8 | h: 114; b: 114; s: 1.8; t: 1.8; A: 6.3448; P: 4.98; Ix: 99.8671; Wx: 17.5205; Iy: 99.8671; Wy: 17.5205 |  |  | Круглая труба | 1
Тр. 114*2 | h: 114; b: 114; s: 2; t: 2; A: 7.0372; P: 5.52; Ix: 110.3779; Wx: 19.3645; Iy: 110.3779; Wy: 19.3645 |  |  | Круглая труба | 1
Тр. 114*2.2 | h: 114; b: 114; s: 2.2; t: 2.2; A: 7.7271; P: 6.07; Ix: 120.7746; Wx: 21.1885; Iy: 120.7746; Wy: 21.1885 |  |  | Круглая труба | 1
Тр. 114*2.5 | h: 114; b: 114; s: 2.5; t: 2.5; A: 8.7572; P: 6.87; Ix: 136.1578; Wx: 23.8873; Iy: 136.1578; Wy: 23.8873 |  |  | Круглая труба | 1
Тр. 114*2.8 | h: 114; b: 114; s: 2.8; t: 2.8; A: 9.7817; P: 7.68; Ix: 151.2889; Wx: 26.5419; Iy: 151.2889; Wy: 26.5419 |  |  | Круглая труба | 1
Тр. 114*3 | h: 114; b: 114; s: 3; t: 3; A: 10.4615; P: 8.21; Ix: 161.2378; Wx: 28.2873; Iy: 161.2378; Wy: 28.2873 |  |  | Круглая труба | 1
Тр. 114*3.2 | h: 114; b: 114; s: 3.2; t: 3.2; A: 11.1388; P: 8.74; Ix: 171.0767; Wx: 30.0135; Iy: 171.0767; Wy: 30.0135 |  |  | Круглая труба | 1
Тр. 114*3.5 | h: 114; b: 114; s: 3.5; t: 3.5; A: 12.1501; P: 9.54; Ix: 185.6307; Wx: 32.5668; Iy: 185.6307; Wy: 32.5668 |  |  | Круглая труба | 1
Тр. 114*3.8 | h: 114; b: 114; s: 3.8; t: 3.8; A: 13.1557; P: 10.33; Ix: 199.942; Wx: 35.0775; Iy: 199.942; Wy: 35.0775 |  |  | Круглая труба | 1
Тр. 114*4 | h: 114; b: 114; s: 4; t: 4; A: 13.823; P: 10.85; Ix: 209.3493; Wx: 36.7279; Iy: 209.3493; Wy: 36.7279 |  |  | Круглая труба | 1
Тр. 114*4.5 | h: 114; b: 114; s: 4.5; t: 4.5; A: 15.4802; P: 12.15; Ix: 232.4059; Wx: 40.773; Iy: 232.4059; Wy: 40.773 |  |  | Круглая труба | 1
Тр. 114*5 | h: 114; b: 114; s: 5; t: 5; A: 17.1217; P: 13.44; Ix: 254.8132; Wx: 44.7041; Iy: 254.8132; Wy: 44.7041 |  |  | Круглая труба | 1
Тр. 114*5.5 | h: 114; b: 114; s: 5.5; t: 5.5; A: 18.7474; P: 14.72; Ix: 276.5833; Wx: 48.5234; Iy: 276.5833; Wy: 48.5234 |  |  | Круглая труба | 1
Тр. 114*6 | h: 114; b: 114; s: 6; t: 6; A: 20.3575; P: 15.98; Ix: 297.7285; Wx: 52.2331; Iy: 297.7285; Wy: 52.2331 |  |  | Круглая труба | 1
Тр. 114*7 | h: 114; b: 114; s: 7; t: 7; A: 23.5305; P: 18.47; Ix: 338.1922; Wx: 59.332; Iy: 338.1922; Wy: 59.332 |  |  | Круглая труба | 1
Тр. 114*8 | h: 114; b: 114; s: 8; t: 8; A: 26.6407; P: 20.91; Ix: 376.2996; Wx: 66.0175; Iy: 376.2996; Wy: 66.0175 |  |  | Круглая труба | 1
Тр. 114*9 | h: 114; b: 114; s: 9; t: 9; A: 29.688; P: 23.31; Ix: 412.144; Wx: 72.306; Iy: 412.144; Wy: 72.306 |  |  | Круглая труба | 1
Тр. 114*10 | h: 114; b: 114; s: 10; t: 10; A: 32.6725; P: 25.65; Ix: 445.8168; Wx: 78.2135; Iy: 445.8168; Wy: 78.2135 |  |  | Круглая труба | 1
Тр. 127*1.8 | h: 127; b: 127; s: 1.8; t: 1.8; A: 7.0799; P: 5.56; Ix: 138.7506; Wx: 21.8505; Iy: 138.7506; Wy: 21.8505 |  |  | Круглая труба | 1
Тр. 127*2 | h: 127; b: 127; s: 2; t: 2; A: 7.854; P: 6.17; Ix: 153.4372; Wx: 24.1633; Iy: 153.4372; Wy: 24.1633 |  |  | Круглая труба | 1
Тр. 127*2.2 | h: 127; b: 127; s: 2.2; t: 2.2; A: 8.6256; P: 6.77; Ix: 167.9813; Wx: 26.4537; Iy: 167.9813; Wy: 26.4537 |  |  | Круглая труба | 1
Тр. 127*2.5 | h: 127; b: 127; s: 2.5; t: 2.5; A: 9.7782; P: 7.68; Ix: 189.5321; Wx: 29.8476; Iy: 189.5321; Wy: 29.8476 |  |  | Круглая труба | 1
Тр. 127*2.8 | h: 127; b: 127; s: 2.8; t: 2.8; A: 10.9252; P: 8.58; Ix: 210.7672; Wx: 33.1917; Iy: 210.7672; Wy: 33.1917 |  |  | Круглая труба | 1
Тр. 127*3 | h: 127; b: 127; s: 3; t: 3; A: 11.6867; P: 9.17; Ix: 224.7501; Wx: 35.3937; Iy: 224.7501; Wy: 35.3937 |  |  | Круглая труба | 1
Тр. 127*3.2 | h: 127; b: 127; s: 3.2; t: 3.2; A: 12.4457; P: 9.77; Ix: 238.5951; Wx: 37.574; Iy: 238.5951; Wy: 37.574 |  |  | Круглая труба | 1
Тр. 127*3.5 | h: 127; b: 127; s: 3.5; t: 3.5; A: 13.5795; P: 10.66; Ix: 259.1058; Wx: 40.8041; Iy: 259.1058; Wy: 40.8041 |  |  | Круглая труба | 1
Тр. 127*3.8 | h: 127; b: 127; s: 3.8; t: 3.8; A: 14.7077; P: 11.55; Ix: 279.3111; Wx: 43.986; Iy: 279.3111; Wy: 43.986 |  |  | Круглая труба | 1
Тр. 127*4 | h: 127; b: 127; s: 4; t: 4; A: 15.4566; P: 12.13; Ix: 292.6132; Wx: 46.0808; Iy: 292.6132; Wy: 46.0808 |  |  | Круглая труба | 1
Тр. 127*4.5 | h: 127; b: 127; s: 4.5; t: 4.5; A: 17.318; P: 13.59; Ix: 325.2864; Wx: 51.2262; Iy: 325.2864; Wy: 51.2262 |  |  | Круглая труба | 1
Тр. 127*5 | h: 127; b: 127; s: 5; t: 5; A: 19.1637; P: 15.04; Ix: 357.1395; Wx: 56.2424; Iy: 357.1395; Wy: 56.2424 |  |  | Круглая труба | 1
Тр. 127*5.5 | h: 127; b: 127; s: 5.5; t: 5.5; A: 20.9937; P: 16.48; Ix: 388.1862; Wx: 61.1317; Iy: 388.1862; Wy: 61.1317 |  |  | Круглая труба | 1
Тр. 127*6 | h: 127; b: 127; s: 6; t: 6; A: 22.8079; P: 17.9; Ix: 418.4402; Wx: 65.8961; Iy: 418.4402; Wy: 65.8961 |  |  | Круглая труба | 1
Тр. 127*7 | h: 127; b: 127; s: 7; t: 7; A: 26.3894; P: 20.72; Ix: 476.6248; Wx: 75.059; Iy: 476.6248; Wy: 75.059 |  |  | Круглая труба | 1
Тр. 127*8 | h: 127; b: 127; s: 8; t: 8; A: 29.9079; P: 23.48; Ix: 531.8005; Wx: 83.7481; Iy: 531.8005; Wy: 83.7481 |  |  | Круглая труба | 1
Тр. 127*9 | h: 127; b: 127; s: 9; t: 9; A: 33.3637; P: 26.19; Ix: 584.073; Wx: 91.98; Iy: 584.073; Wy: 91.98 |  |  | Круглая труба | 1
Тр. 127*10 | h: 127; b: 127; s: 10; t: 10; A: 36.7566; P: 28.85; Ix: 633.546; Wx: 99.771; Iy: 633.546; Wy: 99.771 |  |  | Круглая труба | 1
Тр. 127*12 | h: 127; b: 127; s: 12; t: 12; A: 43.3539; P: 34.03; Ix: 724.4986; Wx: 114.0943; Iy: 724.4986; Wy: 114.0943 |  |  | Круглая труба | 1
Тр. 133*1.8 | h: 133; b: 133; s: 1.8; t: 1.8; A: 7.4192; P: 5.82; Ix: 159.667; Wx: 24.0101; Iy: 159.667; Wy: 24.0101 |  |  | Круглая труба | 1
Тр. 133*2 | h: 133; b: 133; s: 2; t: 2; A: 8.231; P: 6.46; Ix: 176.6057; Wx: 26.5572; Iy: 176.6057; Wy: 26.5572 |  |  | Круглая труба | 1
Тр. 133*2.2 | h: 133; b: 133; s: 2.2; t: 2.2; A: 9.0402; P: 7.1; Ix: 193.3874; Wx: 29.0808; Iy: 193.3874; Wy: 29.0808 |  |  | Круглая труба | 1
Тр. 133*2.5 | h: 133; b: 133; s: 2.5; t: 2.5; A: 10.2494; P: 8.05; Ix: 218.2682; Wx: 32.8223; Iy: 218.2682; Wy: 32.8223 |  |  | Круглая труба | 1
Тр. 133*2.8 | h: 133; b: 133; s: 2.8; t: 2.8; A: 11.453; P: 8.99; Ix: 242.8015; Wx: 36.5115; Iy: 242.8015; Wy: 36.5115 |  |  | Круглая труба | 1
Тр. 133*3 | h: 133; b: 133; s: 3; t: 3; A: 12.2522; P: 9.62; Ix: 258.9656; Wx: 38.9422; Iy: 258.9656; Wy: 38.9422 |  |  | Круглая труба | 1
Тр. 133*3.2 | h: 133; b: 133; s: 3.2; t: 3.2; A: 13.0489; P: 10.24; Ix: 274.9777; Wx: 41.35; Iy: 274.9777; Wy: 41.35 |  |  | Круглая труба | 1
Тр. 133*3.5 | h: 133; b: 133; s: 3.5; t: 3.5; A: 14.2393; P: 11.18; Ix: 298.7129; Wx: 44.9192; Iy: 298.7129; Wy: 44.9192 |  |  | Круглая труба | 1
Тр. 133*3.8 | h: 133; b: 133; s: 3.8; t: 3.8; A: 15.4239; P: 12.11; Ix: 322.1115; Wx: 48.4378; Iy: 322.1115; Wy: 48.4378 |  |  | Круглая труба | 1
Тр. 133*4 | h: 133; b: 133; s: 4; t: 4; A: 16.2106; P: 12.73; Ix: 337.525; Wx: 50.7556; Iy: 337.525; Wy: 50.7556 |  |  | Круглая труба | 1
Тр. 133*4.5 | h: 133; b: 133; s: 4.5; t: 4.5; A: 18.1662; P: 14.26; Ix: 375.4168; Wx: 56.4537; Iy: 375.4168; Wy: 56.4537 |  |  | Круглая труба | 1
Тр. 133*5 | h: 133; b: 133; s: 5; t: 5; A: 20.1062; P: 15.78; Ix: 412.4028; Wx: 62.0155; Iy: 412.4028; Wy: 62.0155 |  |  | Круглая труба | 1
Тр. 133*5.5 | h: 133; b: 133; s: 5.5; t: 5.5; A: 22.0304; P: 17.29; Ix: 448.4976; Wx: 67.4433; Iy: 448.4976; Wy: 67.4433 |  |  | Круглая труба | 1
Тр. 133*6 | h: 133; b: 133; s: 6; t: 6; A: 23.9389; P: 18.79; Ix: 483.7157; Wx: 72.7392; Iy: 483.7157; Wy: 72.7392 |  |  | Круглая труба | 1
Тр. 133*7 | h: 133; b: 133; s: 7; t: 7; A: 27.7088; P: 21.75; Ix: 551.5788; Wx: 82.9442; Iy: 551.5788; Wy: 82.9442 |  |  | Круглая труба | 1
Тр. 133*8 | h: 133; b: 133; s: 8; t: 8; A: 31.4159; P: 24.66; Ix: 616.1051; Wx: 92.6474; Iy: 616.1051; Wy: 92.6474 |  |  | Круглая труба | 1
Тр. 133*9 | h: 133; b: 133; s: 9; t: 9; A: 35.0601; P: 27.52; Ix: 677.4058; Wx: 101.8655; Iy: 677.4058; Wy: 101.8655 |  |  | Круглая труба | 1
Тр. 133*10 | h: 133; b: 133; s: 10; t: 10; A: 38.6416; P: 30.33; Ix: 735.5903; Wx: 110.6151; Iy: 735.5903; Wy: 110.6151 |  |  | Круглая труба | 1
Тр. 140*1.8 | h: 140; b: 140; s: 1.8; t: 1.8; A: 7.815; P: 6.13; Ix: 186.6078; Wx: 26.6583; Iy: 186.6078; Wy: 26.6583 |  |  | Круглая труба | 1
Тр. 140*2 | h: 140; b: 140; s: 2; t: 2; A: 8.6708; P: 6.81; Ix: 206.4515; Wx: 29.4931; Iy: 206.4515; Wy: 29.4931 |  |  | Круглая труба | 1
Тр. 140*2.2 | h: 140; b: 140; s: 2.2; t: 2.2; A: 9.524; P: 7.48; Ix: 226.1208; Wx: 32.303; Iy: 226.1208; Wy: 32.303 |  |  | Круглая труба | 1
Тр. 140*2.5 | h: 140; b: 140; s: 2.5; t: 2.5; A: 10.7992; P: 8.48; Ix: 255.3002; Wx: 36.4715; Iy: 255.3002; Wy: 36.4715 |  |  | Круглая труба | 1
Тр. 140*2.8 | h: 140; b: 140; s: 2.8; t: 2.8; A: 12.0687; P: 9.47; Ix: 284.0931; Wx: 40.5847; Iy: 284.0931; Wy: 40.5847 |  |  | Круглая труба | 1
Тр. 140*3 | h: 140; b: 140; s: 3; t: 3; A: 12.9119; P: 10.14; Ix: 303.0754; Wx: 43.2965; Iy: 303.0754; Wy: 43.2965 |  |  | Круглая труба | 1
Тр. 140*3.2 | h: 140; b: 140; s: 3.2; t: 3.2; A: 13.7526; P: 10.8; Ix: 321.8884; Wx: 45.9841; Iy: 321.8884; Wy: 45.9841 |  |  | Круглая труба | 1
Тр. 140*3.5 | h: 140; b: 140; s: 3.5; t: 3.5; A: 15.0089; P: 11.78; Ix: 349.7929; Wx: 49.9704; Iy: 349.7929; Wy: 49.9704 |  |  | Круглая труба | 1
Тр. 140*3.8 | h: 140; b: 140; s: 3.8; t: 3.8; A: 16.2596; P: 12.76; Ix: 377.3222; Wx: 53.9032; Iy: 377.3222; Wy: 53.9032 |  |  | Круглая труба | 1
Тр. 140*4 | h: 140; b: 140; s: 4; t: 4; A: 17.0903; P: 13.42; Ix: 395.4684; Wx: 56.4955; Iy: 395.4684; Wy: 56.4955 |  |  | Круглая труба | 1
Тр. 140*4.5 | h: 140; b: 140; s: 4.5; t: 4.5; A: 19.1558; P: 15.04; Ix: 440.1175; Wx: 62.8739; Iy: 440.1175; Wy: 62.8739 |  |  | Круглая труба | 1
Тр. 140*5 | h: 140; b: 140; s: 5; t: 5; A: 21.2057; P: 16.65; Ix: 483.7558; Wx: 69.108; Iy: 483.7558; Wy: 69.108 |  |  | Круглая труба | 1
Тр. 140*5.5 | h: 140; b: 140; s: 5.5; t: 5.5; A: 23.2399; P: 18.24; Ix: 526.3985; Wx: 75.1998; Iy: 526.3985; Wy: 75.1998 |  |  | Круглая труба | 1
Тр. 140*6 | h: 140; b: 140; s: 6; t: 6; A: 25.2584; P: 19.83; Ix: 568.061; Wx: 81.1516; Iy: 568.061; Wy: 81.1516 |  |  | Круглая труба | 1
Тр. 140*7 | h: 140; b: 140; s: 7; t: 7; A: 29.2482; P: 22.96; Ix: 648.5058; Wx: 92.6437; Iy: 648.5058; Wy: 92.6437 |  |  | Круглая труба | 1
Тр. 140*8 | h: 140; b: 140; s: 8; t: 8; A: 33.1752; P: 26.04; Ix: 725.2097; Wx: 103.6014; Iy: 725.2097; Wy: 103.6014 |  |  | Круглая труба | 1
Тр. 140*9 | h: 140; b: 140; s: 9; t: 9; A: 37.0393; P: 29.08; Ix: 798.2905; Wx: 114.0415; Iy: 798.2905; Wy: 114.0415 |  |  | Круглая труба | 1
Тр. 140*10 | h: 140; b: 140; s: 10; t: 10; A: 40.8407; P: 32.06; Ix: 867.8642; Wx: 123.9806; Iy: 867.8642; Wy: 123.9806 |  |  | Круглая труба | 1
Тр. 140*11 | h: 140; b: 140; s: 11; t: 11; A: 44.5792; P: 34.99; Ix: 934.0449; Wx: 133.435; Iy: 934.0449; Wy: 133.435 |  |  | Круглая труба | 1
Тр. 140*12 | h: 140; b: 140; s: 12; t: 12; A: 48.2548; P: 37.88; Ix: 996.9446; Wx: 142.4207; Iy: 996.9446; Wy: 142.4207 |  |  | Круглая труба | 1
Тр. 140*13 | h: 140; b: 140; s: 13; t: 13; A: 51.8677; P: 40.72; Ix: 1056.6737; Wx: 150.9534; Iy: 1056.6737; Wy: 150.9534 |  |  | Круглая труба | 1
Тр. 140*14 | h: 140; b: 140; s: 14; t: 14; A: 55.4176; P: 43.5; Ix: 1113.3405; Wx: 159.0486; Iy: 1113.3405; Wy: 159.0486 |  |  | Круглая труба | 1
Тр. 146*1.8 | h: 146; b: 146; s: 1.8; t: 1.8; A: 8.1543; P: 6.4; Ix: 211.9803; Wx: 29.0384; Iy: 211.9803; Wy: 29.0384 |  |  | Круглая труба | 1
Тр. 146*2 | h: 146; b: 146; s: 2; t: 2; A: 9.0478; P: 7.1; Ix: 234.5637; Wx: 32.132; Iy: 234.5637; Wy: 32.132 |  |  | Круглая труба | 1
Тр. 146*2.2 | h: 146; b: 146; s: 2.2; t: 2.2; A: 9.9387; P: 7.8; Ix: 256.957; Wx: 35.1996; Iy: 256.957; Wy: 35.1996 |  |  | Круглая труба | 1
Тр. 146*2.5 | h: 146; b: 146; s: 2.5; t: 2.5; A: 11.2705; P: 8.85; Ix: 290.1931; Wx: 39.7525; Iy: 290.1931; Wy: 39.7525 |  |  | Круглая труба | 1
Тр. 146*2.8 | h: 146; b: 146; s: 2.8; t: 2.8; A: 12.5965; P: 9.89; Ix: 323.0075; Wx: 44.2476; Iy: 323.0075; Wy: 44.2476 |  |  | Круглая труба | 1
Тр. 146*3 | h: 146; b: 146; s: 3; t: 3; A: 13.4774; P: 10.58; Ix: 344.6514; Wx: 47.2125; Iy: 344.6514; Wy: 47.2125 |  |  | Круглая труба | 1
Тр. 146*3.2 | h: 146; b: 146; s: 3.2; t: 3.2; A: 14.3558; P: 11.27; Ix: 366.1105; Wx: 50.1521; Iy: 366.1105; Wy: 50.1521 |  |  | Круглая труба | 1
Тр. 146*3.5 | h: 146; b: 146; s: 3.5; t: 3.5; A: 15.6687; P: 12.3; Ix: 397.9551; Wx: 54.5144; Iy: 397.9551; Wy: 54.5144 |  |  | Круглая труба | 1
Тр. 146*3.8 | h: 146; b: 146; s: 3.8; t: 3.8; A: 16.9759; P: 13.33; Ix: 429.39; Wx: 58.8205; Iy: 429.39; Wy: 58.8205 |  |  | Круглая труба | 1
Тр. 146*4 | h: 146; b: 146; s: 4; t: 4; A: 17.8442; P: 14.01; Ix: 450.1207; Wx: 61.6604; Iy: 450.1207; Wy: 61.6604 |  |  | Круглая труба | 1
Тр. 146*4.5 | h: 146; b: 146; s: 4.5; t: 4.5; A: 20.0041; P: 15.7; Ix: 501.1646; Wx: 68.6527; Iy: 501.1646; Wy: 68.6527 |  |  | Круглая труба | 1
Тр. 146*5 | h: 146; b: 146; s: 5; t: 5; A: 22.1482; P: 17.39; Ix: 551.1028; Wx: 75.4935; Iy: 551.1028; Wy: 75.4935 |  |  | Круглая труба | 1
Тр. 146*5.5 | h: 146; b: 146; s: 5.5; t: 5.5; A: 24.2766; P: 19.06; Ix: 599.9516; Wx: 82.1851; Iy: 599.9516; Wy: 82.1851 |  |  | Круглая труба | 1
Тр. 146*6 | h: 146; b: 146; s: 6; t: 6; A: 26.3894; P: 20.72; Ix: 647.7267; Wx: 88.7297; Iy: 647.7267; Wy: 88.7297 |  |  | Круглая труба | 1
Тр. 146*7 | h: 146; b: 146; s: 7; t: 7; A: 30.5677; P: 24; Ix: 740.1197; Wx: 101.3863; Iy: 740.1197; Wy: 101.3863 |  |  | Круглая труба | 1
Тр. 146*8 | h: 146; b: 146; s: 8; t: 8; A: 34.6832; P: 27.23; Ix: 828.4071; Wx: 113.4804; Iy: 828.4071; Wy: 113.4804 |  |  | Круглая труба | 1
Тр. 146*9 | h: 146; b: 146; s: 9; t: 9; A: 38.7358; P: 30.41; Ix: 912.7124; Wx: 125.0291; Iy: 912.7124; Wy: 125.0291 |  |  | Круглая труба | 1
Тр. 146*10 | h: 146; b: 146; s: 10; t: 10; A: 42.7256; P: 33.54; Ix: 993.1571; Wx: 136.0489; Iy: 993.1571; Wy: 136.0489 |  |  | Круглая труба | 1
Тр. 146*11 | h: 146; b: 146; s: 11; t: 11; A: 46.6526; P: 36.62; Ix: 1069.861; Wx: 146.5563; Iy: 1069.861; Wy: 146.5563 |  |  | Круглая труба | 1
Тр. 146*12 | h: 146; b: 146; s: 12; t: 12; A: 50.5168; P: 39.66; Ix: 1142.9419; Wx: 156.5674; Iy: 1142.9419; Wy: 156.5674 |  |  | Круглая труба | 1
Тр. 146*13 | h: 146; b: 146; s: 13; t: 13; A: 54.3181; P: 42.64; Ix: 1212.5156; Wx: 166.098; Iy: 1212.5156; Wy: 166.098 |  |  | Круглая труба | 1
Тр. 146*14 | h: 146; b: 146; s: 14; t: 14; A: 58.0566; P: 45.57; Ix: 1278.6962; Wx: 175.1639; Iy: 1278.6962; Wy: 175.1639 |  |  | Круглая труба | 1
Тр. 152*1.8 | h: 152; b: 152; s: 1.8; t: 1.8; A: 8.4936; P: 6.67; Ix: 239.5544; Wx: 31.5203; Iy: 239.5544; Wy: 31.5203 |  |  | Круглая труба | 1
Тр. 152*2 | h: 152; b: 152; s: 2; t: 2; A: 9.4248; P: 7.4; Ix: 265.1188; Wx: 34.8841; Iy: 265.1188; Wy: 34.8841 |  |  | Круглая труба | 1
Тр. 152*2.2 | h: 152; b: 152; s: 2.2; t: 2.2; A: 10.3534; P: 8.13; Ix: 290.4767; Wx: 38.2206; Iy: 290.4767; Wy: 38.2206 |  |  | Круглая труба | 1
Тр. 152*2.5 | h: 152; b: 152; s: 2.5; t: 2.5; A: 11.7417; P: 9.22; Ix: 328.1289; Wx: 43.1749; Iy: 328.1289; Wy: 43.1749 |  |  | Круглая труба | 1
Тр. 152*2.8 | h: 152; b: 152; s: 2.8; t: 2.8; A: 13.1243; P: 10.3; Ix: 365.3229; Wx: 48.0688; Iy: 365.3229; Wy: 48.0688 |  |  | Круглая труба | 1
Тр. 152*3 | h: 152; b: 152; s: 3; t: 3; A: 14.0429; P: 11.02; Ix: 389.8662; Wx: 51.2982; Iy: 389.8662; Wy: 51.2982 |  |  | Круглая труба | 1
Тр. 152*3.2 | h: 152; b: 152; s: 3.2; t: 3.2; A: 14.959; P: 11.74; Ix: 414.2086; Wx: 54.5011; Iy: 414.2086; Wy: 54.5011 |  |  | Круглая труба | 1
Тр. 152*3.5 | h: 152; b: 152; s: 3.5; t: 3.5; A: 16.3284; P: 12.82; Ix: 450.3479; Wx: 59.2563; Iy: 450.3479; Wy: 59.2563 |  |  | Круглая труба | 1
Тр. 152*3.8 | h: 152; b: 152; s: 3.8; t: 3.8; A: 17.6922; P: 13.89; Ix: 486.0413; Wx: 63.9528; Iy: 486.0413; Wy: 63.9528 |  |  | Круглая труба | 1
Тр. 152*4 | h: 152; b: 152; s: 4; t: 4; A: 18.5982; P: 14.6; Ix: 509.591; Wx: 67.0515; Iy: 509.591; Wy: 67.0515 |  |  | Круглая труба | 1
Тр. 152*4.5 | h: 152; b: 152; s: 4.5; t: 4.5; A: 20.8523; P: 16.37; Ix: 567.6127; Wx: 74.6859; Iy: 567.6127; Wy: 74.6859 |  |  | Круглая труба | 1
Тр. 152*5 | h: 152; b: 152; s: 5; t: 5; A: 23.0907; P: 18.13; Ix: 624.4299; Wx: 82.1618; Iy: 624.4299; Wy: 82.1618 |  |  | Круглая труба | 1
Тр. 152*5.5 | h: 152; b: 152; s: 5.5; t: 5.5; A: 25.3134; P: 19.87; Ix: 680.0593; Wx: 89.4815; Iy: 680.0593; Wy: 89.4815 |  |  | Круглая труба | 1
Тр. 152*6 | h: 152; b: 152; s: 6; t: 6; A: 27.5203; P: 21.6; Ix: 734.5176; Wx: 96.647; Iy: 734.5176; Wy: 96.647 |  |  | Круглая труба | 1
Тр. 152*7 | h: 152; b: 152; s: 7; t: 7; A: 31.8871; P: 25.03; Ix: 839.9869; Wx: 110.5246; Iy: 839.9869; Wy: 110.5246 |  |  | Круглая труба | 1
Тр. 152*8 | h: 152; b: 152; s: 8; t: 8; A: 36.1911; P: 28.41; Ix: 940.969; Wx: 123.8117; Iy: 940.969; Wy: 123.8117 |  |  | Круглая труба | 1
Тр. 152*9 | h: 152; b: 152; s: 9; t: 9; A: 40.4323; P: 31.74; Ix: 1037.593; Wx: 136.5254; Iy: 1037.593; Wy: 136.5254 |  |  | Круглая труба | 1
Тр. 152*10 | h: 152; b: 152; s: 10; t: 10; A: 44.6106; P: 35.02; Ix: 1129.9859; Wx: 148.6824; Iy: 1129.9859; Wy: 148.6824 |  |  | Круглая труба | 1
Тр. 152*11 | h: 152; b: 152; s: 11; t: 11; A: 48.7261; P: 38.25; Ix: 1218.2733; Wx: 160.2991; Iy: 1218.2733; Wy: 160.2991 |  |  | Круглая труба | 1
Тр. 152*12 | h: 152; b: 152; s: 12; t: 12; A: 52.7787; P: 41.43; Ix: 1302.5786; Wx: 171.3919; Iy: 1302.5786; Wy: 171.3919 |  |  | Круглая труба | 1
Тр. 152*13 | h: 152; b: 152; s: 13; t: 13; A: 56.7685; P: 44.56; Ix: 1383.0233; Wx: 181.9768; Iy: 1383.0233; Wy: 181.9768 |  |  | Круглая труба | 1
Тр. 159*1.8 | h: 159; b: 159; s: 1.8; t: 1.8; A: 8.8894; P: 6.98; Ix: 274.6291; Wx: 34.5445; Iy: 274.6291; Wy: 34.5445 |  |  | Круглая труба | 1
Тр. 159*2 | h: 159; b: 159; s: 2; t: 2; A: 9.8646; P: 7.74; Ix: 303.9898; Wx: 38.2377; Iy: 303.9898; Wy: 38.2377 |  |  | Круглая труба | 1
Тр. 159*2.2 | h: 159; b: 159; s: 2.2; t: 2.2; A: 10.8372; P: 8.51; Ix: 333.124; Wx: 41.9024; Iy: 333.124; Wy: 41.9024 |  |  | Круглая труба | 1
Тр. 159*2.5 | h: 159; b: 159; s: 2.5; t: 2.5; A: 12.2915; P: 9.65; Ix: 376.4032; Wx: 47.3463; Iy: 376.4032; Wy: 47.3463 |  |  | Круглая труба | 1
Тр. 159*2.8 | h: 159; b: 159; s: 2.8; t: 2.8; A: 13.7401; P: 10.79; Ix: 419.1796; Wx: 52.727; Iy: 419.1796; Wy: 52.727 |  |  | Круглая труба | 1
Тр. 159*3 | h: 159; b: 159; s: 3; t: 3; A: 14.7026; P: 11.54; Ix: 447.4198; Wx: 56.2792; Iy: 447.4198; Wy: 56.2792 |  |  | Круглая труба | 1
Тр. 159*3.2 | h: 159; b: 159; s: 3.2; t: 3.2; A: 15.6627; P: 12.3; Ix: 475.4392; Wx: 59.8037; Iy: 475.4392; Wy: 59.8037 |  |  | Круглая труба | 1
Тр. 159*3.5 | h: 159; b: 159; s: 3.5; t: 3.5; A: 17.0981; P: 13.42; Ix: 517.0573; Wx: 65.0387; Iy: 517.0573; Wy: 65.0387 |  |  | Круглая труба | 1
Тр. 159*3.8 | h: 159; b: 159; s: 3.8; t: 3.8; A: 18.5278; P: 14.54; Ix: 558.1855; Wx: 70.212; Iy: 558.1855; Wy: 70.212 |  |  | Круглая труба | 1
Тр. 159*4 | h: 159; b: 159; s: 4; t: 4; A: 19.4779; P: 15.29; Ix: 585.334; Wx: 73.6269; Iy: 585.334; Wy: 73.6269 |  |  | Круглая труба | 1
Тр. 159*4.5 | h: 159; b: 159; s: 4.5; t: 4.5; A: 21.8419; P: 17.15; Ix: 652.2675; Wx: 82.0462; Iy: 652.2675; Wy: 82.0462 |  |  | Круглая труба | 1
Тр. 159*5 | h: 159; b: 159; s: 5; t: 5; A: 24.1902; P: 18.99; Ix: 717.8757; Wx: 90.2988; Iy: 717.8757; Wy: 90.2988 |  |  | Круглая труба | 1
Тр. 159*5.5 | h: 159; b: 159; s: 5.5; t: 5.5; A: 26.5229; P: 20.82; Ix: 782.1761; Wx: 98.3869; Iy: 782.1761; Wy: 98.3869 |  |  | Круглая труба | 1
Тр. 159*6 | h: 159; b: 159; s: 6; t: 6; A: 28.8398; P: 22.64; Ix: 845.1863; Wx: 106.3127; Iy: 845.1863; Wy: 106.3127 |  |  | Круглая труба | 1
Тр. 159*7 | h: 159; b: 159; s: 7; t: 7; A: 33.4265; P: 26.24; Ix: 967.4052; Wx: 121.6862; Iy: 967.4052; Wy: 121.6862 |  |  | Круглая труба | 1
Тр. 159*8 | h: 159; b: 159; s: 8; t: 8; A: 37.9504; P: 29.79; Ix: 1084.6701; Wx: 136.4365; Iy: 1084.6701; Wy: 136.4365 |  |  | Круглая труба | 1
Тр. 159*9 | h: 159; b: 159; s: 9; t: 9; A: 42.4115; P: 33.29; Ix: 1197.1166; Wx: 150.5807; Iy: 1197.1166; Wy: 150.5807 |  |  | Круглая труба | 1
Тр. 159*10 | h: 159; b: 159; s: 10; t: 10; A: 46.8097; P: 36.75; Ix: 1304.8786; Wx: 164.1357; Iy: 1304.8786; Wy: 164.1357 |  |  | Круглая труба | 1
Тр. 159*11 | h: 159; b: 159; s: 11; t: 11; A: 51.1451; P: 40.15; Ix: 1408.0881; Wx: 177.118; Iy: 1408.0881; Wy: 177.118 |  |  | Круглая труба | 1
Тр. 159*12 | h: 159; b: 159; s: 12; t: 12; A: 55.4176; P: 43.5; Ix: 1506.8751; Wx: 189.544; Iy: 1506.8751; Wy: 189.544 |  |  | Круглая труба | 1
Тр. 159*13 | h: 159; b: 159; s: 13; t: 13; A: 59.6274; P: 46.81; Ix: 1601.3678; Wx: 201.4299; Iy: 1601.3678; Wy: 201.4299 |  |  | Круглая труба | 1
Тр. 159*14 | h: 159; b: 159; s: 14; t: 14; A: 63.7743; P: 50.06; Ix: 1691.6924; Wx: 212.7915; Iy: 1691.6924; Wy: 212.7915 |  |  | Круглая труба | 1
Тр. 159*15 | h: 159; b: 159; s: 15; t: 15; A: 67.8583; P: 53.27; Ix: 1777.9734; Wx: 223.6445; Iy: 1777.9734; Wy: 223.6445 |  |  | Круглая труба | 1
Тр. 159*16 | h: 159; b: 159; s: 16; t: 16; A: 71.8796; P: 56.43; Ix: 1860.3334; Wx: 234.0042; Iy: 1860.3334; Wy: 234.0042 |  |  | Круглая труба | 1
Тр. 168*1.8 | h: 168; b: 168; s: 1.8; t: 1.8; A: 9.3984; P: 7.38; Ix: 324.5458; Wx: 38.6364; Iy: 324.5458; Wy: 38.6364 |  |  | Круглая труба | 1
Тр. 168*2 | h: 168; b: 168; s: 2; t: 2; A: 10.4301; P: 8.19; Ix: 359.3162; Wx: 42.7757; Iy: 359.3162; Wy: 42.7757 |  |  | Круглая труба | 1
Тр. 168*2.2 | h: 168; b: 168; s: 2.2; t: 2.2; A: 11.4593; P: 9; Ix: 393.8331; Wx: 46.8849; Iy: 393.8331; Wy: 46.8849 |  |  | Круглая труба | 1
Тр. 168*2.5 | h: 168; b: 168; s: 2.5; t: 2.5; A: 12.9983; P: 10.2; Ix: 445.1359; Wx: 52.9924; Iy: 445.1359; Wy: 52.9924 |  |  | Круглая труба | 1
Тр. 168*2.8 | h: 168; b: 168; s: 2.8; t: 2.8; A: 14.5317; P: 11.41; Ix: 495.8752; Wx: 59.0328; Iy: 495.8752; Wy: 59.0328 |  |  | Круглая труба | 1
Тр. 168*3 | h: 168; b: 168; s: 3; t: 3; A: 15.5509; P: 12.21; Ix: 529.3905; Wx: 63.0227; Iy: 529.3905; Wy: 63.0227 |  |  | Круглая труба | 1
Тр. 168*3.2 | h: 168; b: 168; s: 3.2; t: 3.2; A: 16.5675; P: 13.01; Ix: 562.6584; Wx: 66.9831; Iy: 562.6584; Wy: 66.9831 |  |  | Круглая труба | 1
Тр. 168*3.5 | h: 168; b: 168; s: 3.5; t: 3.5; A: 18.0877; P: 14.2; Ix: 612.0992; Wx: 72.869; Iy: 612.0992; Wy: 72.869 |  |  | Круглая труба | 1
Тр. 168*3.8 | h: 168; b: 168; s: 3.8; t: 3.8; A: 19.6023; P: 15.39; Ix: 660.9903; Wx: 78.6893; Iy: 660.9903; Wy: 78.6893 |  |  | Круглая труба | 1
Тр. 168*4 | h: 168; b: 168; s: 4; t: 4; A: 20.6088; P: 16.18; Ix: 693.2811; Wx: 82.5335; Iy: 693.2811; Wy: 82.5335 |  |  | Круглая труба | 1
Тр. 168*4.5 | h: 168; b: 168; s: 4.5; t: 4.5; A: 23.1142; P: 18.14; Ix: 772.9549; Wx: 92.0184; Iy: 772.9549; Wy: 92.0184 |  |  | Круглая труба | 1
Тр. 168*5 | h: 168; b: 168; s: 5; t: 5; A: 25.604; P: 20.1; Ix: 851.1396; Wx: 101.3261; Iy: 851.1396; Wy: 101.3261 |  |  | Круглая труба | 1
Тр. 168*5.5 | h: 168; b: 168; s: 5.5; t: 5.5; A: 28.078; P: 22.04; Ix: 927.8538; Wx: 110.4588; Iy: 927.8538; Wy: 110.4588 |  |  | Круглая труба | 1
Тр. 168*6 | h: 168; b: 168; s: 6; t: 6; A: 30.5363; P: 23.97; Ix: 1003.116; Wx: 119.4186; Iy: 1003.116; Wy: 119.4186 |  |  | Круглая труба | 1
Тр. 168*7 | h: 168; b: 168; s: 7; t: 7; A: 35.4057; P: 27.79; Ix: 1149.3582; Wx: 136.8284; Iy: 1149.3582; Wy: 136.8284 |  |  | Круглая труба | 1
Тр. 168*8 | h: 168; b: 168; s: 8; t: 8; A: 40.2124; P: 31.57; Ix: 1290.0123; Wx: 153.5729; Iy: 1290.0123; Wy: 153.5729 |  |  | Круглая труба | 1
Тр. 168*9 | h: 168; b: 168; s: 9; t: 9; A: 44.9562; P: 35.29; Ix: 1425.2224; Wx: 169.6693; Iy: 1425.2224; Wy: 169.6693 |  |  | Круглая труба | 1
Тр. 168*10 | h: 168; b: 168; s: 10; t: 10; A: 49.6371; P: 38.97; Ix: 1555.131; Wx: 185.1346; Iy: 1555.131; Wy: 185.1346 |  |  | Круглая труба | 1
Тр. 168*11 | h: 168; b: 168; s: 11; t: 11; A: 54.2553; P: 42.59; Ix: 1679.8785; Wx: 199.9855; Iy: 1679.8785; Wy: 199.9855 |  |  | Круглая труба | 1
Тр. 168*12 | h: 168; b: 168; s: 12; t: 12; A: 58.8106; P: 46.17; Ix: 1799.6033; Wx: 214.2385; Iy: 1799.6033; Wy: 214.2385 |  |  | Круглая труба | 1
Тр. 168*13 | h: 168; b: 168; s: 13; t: 13; A: 63.303; P: 49.69; Ix: 1914.4421; Wx: 227.9098; Iy: 1914.4421; Wy: 227.9098 |  |  | Круглая труба | 1
Тр. 168*14 | h: 168; b: 168; s: 14; t: 14; A: 67.7327; P: 53.17; Ix: 2024.5298; Wx: 241.0155; Iy: 2024.5298; Wy: 241.0155 |  |  | Круглая труба | 1
Тр. 168*15 | h: 168; b: 168; s: 15; t: 15; A: 72.0995; P: 56.6; Ix: 2129.9992; Wx: 253.5713; Iy: 2129.9992; Wy: 253.5713 |  |  | Круглая труба | 1
Тр. 168*16 | h: 168; b: 168; s: 16; t: 16; A: 76.4035; P: 59.98; Ix: 2230.9813; Wx: 265.593; Iy: 2230.9813; Wy: 265.593 |  |  | Круглая труба | 1
Тр. 177.8*1.8 | h: 177.8; b: 177.8; s: 1.8; t: 1.8; A: 9.9526; P: 7.81; Ix: 385.4033; Wx: 43.3525; Iy: 385.4033; Wy: 43.3525 |  |  | Круглая труба | 1
Тр. 177.8*2 | h: 177.8; b: 177.8; s: 2; t: 2; A: 11.0458; P: 8.67; Ix: 426.7783; Wx: 48.0066; Iy: 426.7783; Wy: 48.0066 |  |  | Круглая труба | 1
Тр. 177.8*2.2 | h: 177.8; b: 177.8; s: 2.2; t: 2.2; A: 12.1366; P: 9.53; Ix: 467.8686; Wx: 52.6286; Iy: 467.8686; Wy: 52.6286 |  |  | Круглая труба | 1
Тр. 177.8*2.5 | h: 177.8; b: 177.8; s: 2.5; t: 2.5; A: 13.768; P: 10.81; Ix: 528.9731; Wx: 59.502; Iy: 528.9731; Wy: 59.502 |  |  | Круглая труба | 1
Тр. 177.8*2.8 | h: 177.8; b: 177.8; s: 2.8; t: 2.8; A: 15.3938; P: 12.08; Ix: 589.4444; Wx: 66.3042; Iy: 589.4444; Wy: 66.3042 |  |  | Круглая труба | 1
Тр. 177.8*3 | h: 177.8; b: 177.8; s: 3; t: 3; A: 16.4745; P: 12.93; Ix: 629.409; Wx: 70.7997; Iy: 629.409; Wy: 70.7997 |  |  | Круглая труба | 1
Тр. 177.8*3.2 | h: 177.8; b: 177.8; s: 3.2; t: 3.2; A: 17.5527; P: 13.78; Ix: 669.0954; Wx: 75.2638; Iy: 669.0954; Wy: 75.2638 |  |  | Круглая труба | 1
Тр. 177.8*3.5 | h: 177.8; b: 177.8; s: 3.5; t: 3.5; A: 19.1653; P: 15.04; Ix: 728.1063; Wx: 81.9017; Iy: 728.1063; Wy: 81.9017 |  |  | Круглая труба | 1
Тр. 177.8*3.8 | h: 177.8; b: 177.8; s: 3.8; t: 3.8; A: 20.7722; P: 16.31; Ix: 786.4986; Wx: 88.47; Iy: 786.4986; Wy: 88.47 |  |  | Круглая труба | 1
Тр. 177.8*4 | h: 177.8; b: 177.8; s: 4; t: 4; A: 21.8403; P: 17.14; Ix: 825.0852; Wx: 92.8105; Iy: 825.0852; Wy: 92.8105 |  |  | Круглая труба | 1
Тр. 177.8*4.5 | h: 177.8; b: 177.8; s: 4.5; t: 4.5; A: 24.4997; P: 19.23; Ix: 920.3658; Wx: 103.5282; Iy: 920.3658; Wy: 103.5282 |  |  | Круглая труба | 1
Тр. 177.8*5 | h: 177.8; b: 177.8; s: 5; t: 5; A: 27.1433; P: 21.31; Ix: 1013.9679; Wx: 114.0571; Iy: 1013.9679; Wy: 114.0571 |  |  | Круглая труба | 1
Тр. 177.8*5.5 | h: 177.8; b: 177.8; s: 5.5; t: 5.5; A: 29.7713; P: 23.37; Ix: 1105.9114; Wx: 124.3995; Iy: 1105.9114; Wy: 124.3995 |  |  | Круглая труба | 1
Тр. 177.8*6 | h: 177.8; b: 177.8; s: 6; t: 6; A: 32.3835; P: 25.42; Ix: 1196.2161; Wx: 134.5575; Iy: 1196.2161; Wy: 134.5575 |  |  | Круглая труба | 1
Тр. 177.8*7 | h: 177.8; b: 177.8; s: 7; t: 7; A: 37.5609; P: 29.49; Ix: 1371.987; Wx: 154.3293; Iy: 1371.987; Wy: 154.3293 |  |  | Круглая труба | 1
Тр. 177.8*8 | h: 177.8; b: 177.8; s: 8; t: 8; A: 42.6754; P: 33.5; Ix: 1541.4361; Wx: 173.3899; Iy: 1541.4361; Wy: 173.3899 |  |  | Круглая труба | 1
Тр. 177.8*9 | h: 177.8; b: 177.8; s: 9; t: 9; A: 47.727; P: 37.47; Ix: 1704.7166; Wx: 191.7567; Iy: 1704.7166; Wy: 191.7567 |  |  | Круглая труба | 1
Тр. 177.8*10 | h: 177.8; b: 177.8; s: 10; t: 10; A: 52.7159; P: 41.38; Ix: 1861.9802; Wx: 209.4466; Iy: 1861.9802; Wy: 209.4466 |  |  | Круглая труба | 1
Тр. 177.8*11 | h: 177.8; b: 177.8; s: 11; t: 11; A: 57.6419; P: 45.25; Ix: 2013.3766; Wx: 226.4766; Iy: 2013.3766; Wy: 226.4766 |  |  | Круглая труба | 1
Тр. 177.8*12 | h: 177.8; b: 177.8; s: 12; t: 12; A: 62.5051; P: 49.07; Ix: 2159.0534; Wx: 242.8632; Iy: 2159.0534; Wy: 242.8632 |  |  | Круглая труба | 1
Тр. 177.8*13 | h: 177.8; b: 177.8; s: 13; t: 13; A: 67.3054; P: 52.84; Ix: 2299.1567; Wx: 258.6228; Iy: 2299.1567; Wy: 258.6228 |  |  | Круглая труба | 1
Тр. 177.8*14 | h: 177.8; b: 177.8; s: 14; t: 14; A: 72.0429; P: 56.55; Ix: 2433.8303; Wx: 273.7717; Iy: 2433.8303; Wy: 273.7717 |  |  | Круглая труба | 1
Тр. 177.8*15 | h: 177.8; b: 177.8; s: 15; t: 15; A: 76.7176; P: 60.22; Ix: 2563.2165; Wx: 288.3258; Iy: 2563.2165; Wy: 288.3258 |  |  | Круглая труба | 1
Тр. 177.8*16 | h: 177.8; b: 177.8; s: 16; t: 16; A: 81.3295; P: 63.84; Ix: 2687.4555; Wx: 302.301; Iy: 2687.4555; Wy: 302.301 |  |  | Круглая труба | 1
Тр. 180*4 | h: 180; b: 180; s: 4; t: 4; A: 22.1168; P: 17.36; Ix: 856.8046; Wx: 95.2005; Iy: 856.8046; Wy: 95.2005 |  |  | Круглая труба | 1
Тр. 180*5 | h: 180; b: 180; s: 5; t: 5; A: 27.4889; P: 21.58; Ix: 1053.169; Wx: 117.0188; Iy: 1053.169; Wy: 117.0188 |  |  | Круглая труба | 1
Тр. 193.7*2 | h: 193.7; b: 193.7; s: 2; t: 2; A: 12.0449; P: 9.46; Ix: 553.3541; Wx: 57.1352; Iy: 553.3541; Wy: 57.1352 |  |  | Круглая труба | 1
Тр. 193.7*2.2 | h: 193.7; b: 193.7; s: 2.2; t: 2.2; A: 13.2355; P: 10.39; Ix: 606.8004; Wx: 62.6536; Iy: 606.8004; Wy: 62.6536 |  |  | Круглая труба | 1
Тр. 193.7*2.5 | h: 193.7; b: 193.7; s: 2.5; t: 2.5; A: 15.0168; P: 11.79; Ix: 686.337; Wx: 70.866; Iy: 686.337; Wy: 70.866 |  |  | Круглая труба | 1
Тр. 193.7*2.8 | h: 193.7; b: 193.7; s: 2.8; t: 2.8; A: 16.7924; P: 13.18; Ix: 765.1186; Wx: 79.0004; Iy: 765.1186; Wy: 79.0004 |  |  | Круглая труба | 1
Тр. 193.7*3 | h: 193.7; b: 193.7; s: 3; t: 3; A: 17.973; P: 14.11; Ix: 817.2225; Wx: 84.3802; Iy: 817.2225; Wy: 84.3802 |  |  | Круглая труба | 1
Тр. 193.7*3.2 | h: 193.7; b: 193.7; s: 3.2; t: 3.2; A: 19.1511; P: 15.03; Ix: 868.9944; Wx: 89.7258; Iy: 868.9944; Wy: 89.7258 |  |  | Круглая труба | 1
Тр. 193.7*3.5 | h: 193.7; b: 193.7; s: 3.5; t: 3.5; A: 20.9136; P: 16.42; Ix: 946.0327; Wx: 97.6802; Iy: 946.0327; Wy: 97.6802 |  |  | Круглая труба | 1
Тр. 193.7*3.8 | h: 193.7; b: 193.7; s: 3.8; t: 3.8; A: 22.6703; P: 17.8; Ix: 1022.3318; Wx: 105.5583; Iy: 1022.3318; Wy: 105.5583 |  |  | Круглая труба | 1
Тр. 193.7*4 | h: 193.7; b: 193.7; s: 4; t: 4; A: 23.8384; P: 18.71; Ix: 1072.7896; Wx: 110.7682; Iy: 1072.7896; Wy: 110.7682 |  |  | Круглая труба | 1
Тр. 193.7*4.5 | h: 193.7; b: 193.7; s: 4.5; t: 4.5; A: 26.7475; P: 21; Ix: 1197.5152; Wx: 123.6464; Iy: 1197.5152; Wy: 123.6464 |  |  | Круглая труба | 1
Тр. 193.7*5 | h: 193.7; b: 193.7; s: 5; t: 5; A: 29.6409; P: 23.27; Ix: 1320.2313; Wx: 136.3171; Iy: 1320.2313; Wy: 136.3171 |  |  | Круглая труба | 1
Тр. 193.7*5.5 | h: 193.7; b: 193.7; s: 5.5; t: 5.5; A: 32.5186; P: 25.53; Ix: 1440.9596; Wx: 148.7826; Iy: 1440.9596; Wy: 148.7826 |  |  | Круглая труба | 1
Тр. 193.7*6 | h: 193.7; b: 193.7; s: 6; t: 6; A: 35.3806; P: 27.77; Ix: 1559.7218; Wx: 161.0451; Iy: 1559.7218; Wy: 161.0451 |  |  | Круглая труба | 1
Тр. 193.7*7 | h: 193.7; b: 193.7; s: 7; t: 7; A: 41.0574; P: 32.23; Ix: 1791.4331; Wx: 184.9699; Iy: 1791.4331; Wy: 184.9699 |  |  | Круглая труба | 1
Тр. 193.7*8 | h: 193.7; b: 193.7; s: 8; t: 8; A: 46.6715; P: 36.64; Ix: 2015.5356; Wx: 208.109; Iy: 2015.5356; Wy: 208.109 |  |  | Круглая труба | 1
Тр. 193.7*9 | h: 193.7; b: 193.7; s: 9; t: 9; A: 52.2227; P: 40.99; Ix: 2232.1978; Wx: 230.4799; Iy: 2232.1978; Wy: 230.4799 |  |  | Круглая труба | 1
Тр. 193.7*10 | h: 193.7; b: 193.7; s: 10; t: 10; A: 57.711; P: 45.3; Ix: 2441.5861; Wx: 252.0998; Iy: 2441.5861; Wy: 252.0998 |  |  | Круглая труба | 1
Тр. 193.7*11 | h: 193.7; b: 193.7; s: 11; t: 11; A: 63.1365; P: 49.56; Ix: 2643.8653; Wx: 272.9856; Iy: 2643.8653; Wy: 272.9856 |  |  | Круглая труба | 1
Тр. 193.7*12 | h: 193.7; b: 193.7; s: 12; t: 12; A: 68.4992; P: 53.77; Ix: 2839.198; Wx: 293.1542; Iy: 2839.198; Wy: 293.1542 |  |  | Круглая труба | 1
Тр. 193.7*13 | h: 193.7; b: 193.7; s: 13; t: 13; A: 73.7991; P: 57.93; Ix: 3027.7451; Wx: 312.6221; Iy: 3027.7451; Wy: 312.6221 |  |  | Круглая труба | 1
Тр. 193.7*14 | h: 193.7; b: 193.7; s: 14; t: 14; A: 79.0361; P: 62.04; Ix: 3209.6658; Wx: 331.4059; Iy: 3209.6658; Wy: 331.4059 |  |  | Круглая труба | 1
Тр. 193.7*15 | h: 193.7; b: 193.7; s: 15; t: 15; A: 84.2103; P: 66.11; Ix: 3385.117; Wx: 349.5216; Iy: 3385.117; Wy: 349.5216 |  |  | Круглая труба | 1
Тр. 193.7*16 | h: 193.7; b: 193.7; s: 16; t: 16; A: 89.3217; P: 70.12; Ix: 3554.254; Wx: 366.9854; Iy: 3554.254; Wy: 366.9854 |  |  | Круглая труба | 1
Тр. 219*2.5 | h: 219; b: 219; s: 2.5; t: 2.5; A: 17.0039; P: 13.35; Ix: 996.3941; Wx: 90.9949; Iy: 996.3941; Wy: 90.9949 |  |  | Круглая труба | 1
Тр. 219*2.8 | h: 219; b: 219; s: 2.8; t: 2.8; A: 19.0179; P: 14.93; Ix: 1111.3669; Wx: 101.4947; Iy: 1111.3669; Wy: 101.4947 |  |  | Круглая труба | 1
Тр. 219*3 | h: 219; b: 219; s: 3; t: 3; A: 20.3575; P: 15.98; Ix: 1187.4786; Wx: 108.4455; Iy: 1187.4786; Wy: 108.4455 |  |  | Круглая труба | 1
Тр. 219*3.2 | h: 219; b: 219; s: 3.2; t: 3.2; A: 21.6946; P: 17.03; Ix: 1263.1627; Wx: 115.3573; Iy: 1263.1627; Wy: 115.3573 |  |  | Круглая труба | 1
Тр. 219*3.5 | h: 219; b: 219; s: 3.5; t: 3.5; A: 23.6954; P: 18.6; Ix: 1375.8907; Wx: 125.6521; Iy: 1375.8907; Wy: 125.6521 |  |  | Круглая труба | 1
Тр. 219*3.8 | h: 219; b: 219; s: 3.8; t: 3.8; A: 25.6907; P: 20.17; Ix: 1487.6656; Wx: 135.8599; Iy: 1487.6656; Wy: 135.8599 |  |  | Круглая труба | 1
Тр. 219*4 | h: 219; b: 219; s: 4; t: 4; A: 27.0177; P: 21.21; Ix: 1561.6553; Wx: 142.6169; Iy: 1561.6553; Wy: 142.6169 |  |  | Круглая труба | 1
Тр. 219*4.5 | h: 219; b: 219; s: 4.5; t: 4.5; A: 30.3242; P: 23.8; Ix: 1744.7975; Wx: 159.3422; Iy: 1744.7975; Wy: 159.3422 |  |  | Круглая труба | 1
Тр. 219*5 | h: 219; b: 219; s: 5; t: 5; A: 33.615; P: 26.39; Ix: 1925.3419; Wx: 175.8303; Iy: 1925.3419; Wy: 175.8303 |  |  | Круглая труба | 1
Тр. 219*5.5 | h: 219; b: 219; s: 5.5; t: 5.5; A: 36.8901; P: 28.96; Ix: 2103.3133; Wx: 192.0834; Iy: 2103.3133; Wy: 192.0834 |  |  | Круглая труба | 1
Тр. 219*6 | h: 219; b: 219; s: 6; t: 6; A: 40.1495; P: 31.52; Ix: 2278.7362; Wx: 208.1038; Iy: 2278.7362; Wy: 208.1038 |  |  | Круглая труба | 1
Тр. 219*7 | h: 219; b: 219; s: 7; t: 7; A: 46.6212; P: 36.6; Ix: 2622.0343; Wx: 239.4552; Iy: 2622.0343; Wy: 239.4552 |  |  | Круглая труба | 1
Тр. 219*8 | h: 219; b: 219; s: 8; t: 8; A: 53.03; P: 41.63; Ix: 2955.4304; Wx: 269.9023; Iy: 2955.4304; Wy: 269.9023 |  |  | Круглая труба | 1
Тр. 219*9 | h: 219; b: 219; s: 9; t: 9; A: 59.3761; P: 46.61; Ix: 3279.1166; Wx: 299.4627; Iy: 3279.1166; Wy: 299.4627 |  |  | Круглая труба | 1
Тр. 219*10 | h: 219; b: 219; s: 10; t: 10; A: 65.6592; P: 51.54; Ix: 3593.2835; Wx: 328.1537; Iy: 3593.2835; Wy: 328.1537 |  |  | Круглая труба | 1
Тр. 219*11 | h: 219; b: 219; s: 11; t: 11; A: 71.8796; P: 56.43; Ix: 3898.1194; Wx: 355.9926; Iy: 3898.1194; Wy: 355.9926 |  |  | Круглая труба | 1
Тр. 219*12 | h: 219; b: 219; s: 12; t: 12; A: 78.0371; P: 61.26; Ix: 4193.8111; Wx: 382.9964; Iy: 4193.8111; Wy: 382.9964 |  |  | Круглая труба | 1
Тр. 219*13 | h: 219; b: 219; s: 13; t: 13; A: 84.1318; P: 66.04; Ix: 4480.5431; Wx: 409.182; Iy: 4480.5431; Wy: 409.182 |  |  | Круглая труба | 1
Тр. 219*14 | h: 219; b: 219; s: 14; t: 14; A: 90.1636; P: 70.78; Ix: 4758.4984; Wx: 434.5661; Iy: 4758.4984; Wy: 434.5661 |  |  | Круглая труба | 1
Тр. 219*15 | h: 219; b: 219; s: 15; t: 15; A: 96.1327; P: 75.46; Ix: 5027.858; Wx: 459.1651; Iy: 5027.858; Wy: 459.1651 |  |  | Круглая труба | 1
Тр. 219*16 | h: 219; b: 219; s: 16; t: 16; A: 102.0388; P: 80.1; Ix: 5288.8008; Wx: 482.9955; Iy: 5288.8008; Wy: 482.9955 |  |  | Круглая труба | 1
Тр. 219*17 | h: 219; b: 219; s: 17; t: 17; A: 107.8822; P: 84.69; Ix: 5541.5041; Wx: 506.0734; Iy: 5541.5041; Wy: 506.0734 |  |  | Круглая труба | 1
Тр. 219*17.5 | h: 219; b: 219; s: 17.5; t: 17.5; A: 110.7803; P: 86.96; Ix: 5664.8208; Wx: 517.3352; Iy: 5664.8208; Wy: 517.3352 |  |  | Круглая труба | 1
Тр. 219*18 | h: 219; b: 219; s: 18; t: 18; A: 113.6627; P: 89.23; Ix: 5786.1432; Wx: 528.4149; Iy: 5786.1432; Wy: 528.4149 |  |  | Круглая труба | 1
Тр. 219*19 | h: 219; b: 219; s: 19; t: 19; A: 119.3804; P: 93.71; Ix: 6022.8914; Wx: 550.0357; Iy: 6022.8914; Wy: 550.0357 |  |  | Круглая труба | 1
Тр. 219*20 | h: 219; b: 219; s: 20; t: 20; A: 125.0353; P: 98.15; Ix: 6251.9204; Wx: 570.9516; Iy: 6251.9204; Wy: 570.9516 |  |  | Круглая труба | 1
Тр. 219*21 | h: 219; b: 219; s: 21; t: 21; A: 130.6273; P: 102.54; Ix: 6473.3997; Wx: 591.1781; Iy: 6473.3997; Wy: 591.1781 |  |  | Круглая труба | 1
Тр. 219*22 | h: 219; b: 219; s: 22; t: 22; A: 136.1565; P: 106.88; Ix: 6687.4972; Wx: 610.7303; Iy: 6687.4972; Wy: 610.7303 |  |  | Круглая труба | 1
Тр. 244.5*3 | h: 244.5; b: 244.5; s: 3; t: 3; A: 22.7608; P: 17.87; Ix: 1659.5838; Wx: 135.7533; Iy: 1659.5838; Wy: 135.7533 |  |  | Круглая труба | 1
Тр. 244.5*3.2 | h: 244.5; b: 244.5; s: 3.2; t: 3.2; A: 24.2581; P: 19.04; Ix: 1765.8664; Wx: 144.4471; Iy: 1765.8664; Wy: 144.4471 |  |  | Круглая труба | 1
Тр. 244.5*3.5 | h: 244.5; b: 244.5; s: 3.5; t: 3.5; A: 26.4993; P: 20.8; Ix: 1924.2889; Wx: 157.406; Iy: 1924.2889; Wy: 157.406 |  |  | Круглая труба | 1
Тр. 244.5*3.8 | h: 244.5; b: 244.5; s: 3.8; t: 3.8; A: 28.7349; P: 22.56; Ix: 2081.5153; Wx: 170.2671; Iy: 2081.5153; Wy: 170.2671 |  |  | Круглая труба | 1
Тр. 244.5*4 | h: 244.5; b: 244.5; s: 4; t: 4; A: 30.2221; P: 23.72; Ix: 2185.6714; Wx: 178.787; Iy: 2185.6714; Wy: 178.787 |  |  | Круглая труба | 1
Тр. 244.5*4.5 | h: 244.5; b: 244.5; s: 4.5; t: 4.5; A: 33.9292; P: 26.63; Ix: 2443.7592; Wx: 199.8985; Iy: 2443.7592; Wy: 199.8985 |  |  | Круглая труба | 1
Тр. 244.5*5 | h: 244.5; b: 244.5; s: 5; t: 5; A: 37.6205; P: 29.53; Ix: 2698.5801; Wx: 220.7428; Iy: 2698.5801; Wy: 220.7428 |  |  | Круглая труба | 1
Тр. 244.5*5.5 | h: 244.5; b: 244.5; s: 5.5; t: 5.5; A: 41.2962; P: 32.42; Ix: 2950.1619; Wx: 241.322; Iy: 2950.1619; Wy: 241.322 |  |  | Круглая труба | 1
Тр. 244.5*6 | h: 244.5; b: 244.5; s: 6; t: 6; A: 44.9562; P: 35.29; Ix: 3198.5319; Wx: 261.6386; Iy: 3198.5319; Wy: 261.6386 |  |  | Круглая труба | 1
Тр. 244.5*7 | h: 244.5; b: 244.5; s: 7; t: 7; A: 52.2289; P: 41; Ix: 3685.7469; Wx: 301.4926; Iy: 3685.7469; Wy: 301.4926 |  |  | Круглая труба | 1
Тр. 244.5*8 | h: 244.5; b: 244.5; s: 8; t: 8; A: 59.4389; P: 46.66; Ix: 4160.4432; Wx: 340.3225; Iy: 4160.4432; Wy: 340.3225 |  |  | Круглая труба | 1
Тр. 244.5*9 | h: 244.5; b: 244.5; s: 9; t: 9; A: 66.586; P: 52.27; Ix: 4622.8371; Wx: 378.1462; Iy: 4622.8371; Wy: 378.1462 |  |  | Круглая труба | 1
Тр. 244.5*10 | h: 244.5; b: 244.5; s: 10; t: 10; A: 73.6703; P: 57.83; Ix: 5073.1431; Wx: 414.981; Iy: 5073.1431; Wy: 414.981 |  |  | Круглая труба | 1
Тр. 244.5*11 | h: 244.5; b: 244.5; s: 11; t: 11; A: 80.6917; P: 63.34; Ix: 5511.5736; Wx: 450.8445; Iy: 5511.5736; Wy: 450.8445 |  |  | Круглая труба | 1
Тр. 244.5*12 | h: 244.5; b: 244.5; s: 12; t: 12; A: 87.6504; P: 68.81; Ix: 5938.3393; Wx: 485.7537; Iy: 5938.3393; Wy: 485.7537 |  |  | Круглая труба | 1
Тр. 244.5*13 | h: 244.5; b: 244.5; s: 13; t: 13; A: 94.5462; P: 74.22; Ix: 6353.6491; Wx: 519.7259; Iy: 6353.6491; Wy: 519.7259 |  |  | Круглая труба | 1
Тр. 244.5*14 | h: 244.5; b: 244.5; s: 14; t: 14; A: 101.3791; P: 79.58; Ix: 6757.7097; Wx: 552.7779; Iy: 6757.7097; Wy: 552.7779 |  |  | Круглая труба | 1
Тр. 244.5*15 | h: 244.5; b: 244.5; s: 15; t: 15; A: 108.1492; P: 84.9; Ix: 7150.7261; Wx: 584.9265; Iy: 7150.7261; Wy: 584.9265 |  |  | Круглая труба | 1
Тр. 244.5*16 | h: 244.5; b: 244.5; s: 16; t: 16; A: 114.8565; P: 90.16; Ix: 7532.9014; Wx: 616.1883; Iy: 7532.9014; Wy: 616.1883 |  |  | Круглая труба | 1
Тр. 244.5*17 | h: 244.5; b: 244.5; s: 17; t: 17; A: 121.501; P: 95.38; Ix: 7904.437; Wx: 646.5797; Iy: 7904.437; Wy: 646.5797 |  |  | Круглая труба | 1
Тр. 244.5*17.5 | h: 244.5; b: 244.5; s: 17.5; t: 17.5; A: 124.7997; P: 97.97; Ix: 8086.2771; Wx: 661.4542; Iy: 8086.2771; Wy: 661.4542 |  |  | Круглая труба | 1
Тр. 244.5*18 | h: 244.5; b: 244.5; s: 18; t: 18; A: 128.0826; P: 100.54; Ix: 8265.532; Wx: 676.1171; Iy: 8265.532; Wy: 676.1171 |  |  | Круглая труба | 1
Тр. 244.5*19 | h: 244.5; b: 244.5; s: 19; t: 19; A: 134.6014; P: 105.66; Ix: 8616.3839; Wx: 704.8167; Iy: 8616.3839; Wy: 704.8167 |  |  | Круглая труба | 1
Тр. 244.5*20 | h: 244.5; b: 244.5; s: 20; t: 20; A: 141.0574; P: 110.73; Ix: 8957.1884; Wx: 732.6943; Iy: 8957.1884; Wy: 732.6943 |  |  | Круглая труба | 1
Тр. 244.5*21 | h: 244.5; b: 244.5; s: 21; t: 21; A: 147.4505; P: 115.75; Ix: 9288.1391; Wx: 759.766; Iy: 9288.1391; Wy: 759.766 |  |  | Круглая труба | 1
Тр. 244.5*22 | h: 244.5; b: 244.5; s: 22; t: 22; A: 153.7808; P: 120.72; Ix: 9609.4277; Wx: 786.0473; Iy: 9609.4277; Wy: 786.0473 |  |  | Круглая труба | 1
Тр. 273*3.5 | h: 273; b: 273; s: 3.5; t: 3.5; A: 29.633; P: 23.26; Ix: 2690.7733; Wx: 197.1263; Iy: 2690.7733; Wy: 197.1263 |  |  | Круглая труба | 1
Тр. 273*3.8 | h: 273; b: 273; s: 3.8; t: 3.8; A: 32.1372; P: 25.23; Ix: 2911.7549; Wx: 213.3154; Iy: 2911.7549; Wy: 213.3154 |  |  | Круглая труба | 1
Тр. 273*4 | h: 273; b: 273; s: 4; t: 4; A: 33.8035; P: 26.54; Ix: 3058.2457; Wx: 224.0473; Iy: 3058.2457; Wy: 224.0473 |  |  | Круглая труба | 1
Тр. 273*4.5 | h: 273; b: 273; s: 4.5; t: 4.5; A: 37.9583; P: 29.8; Ix: 3421.5814; Wx: 250.6653; Iy: 3421.5814; Wy: 250.6653 |  |  | Круглая труба | 1
Тр. 273*5 | h: 273; b: 273; s: 5; t: 5; A: 42.0973; P: 33.05; Ix: 3780.8117; Wx: 276.9825; Iy: 3780.8117; Wy: 276.9825 |  |  | Круглая труба | 1
Тр. 273*5.5 | h: 273; b: 273; s: 5.5; t: 5.5; A: 46.2206; P: 36.28; Ix: 4135.9676; Wx: 303.0013; Iy: 4135.9676; Wy: 303.0013 |  |  | Круглая труба | 1
Тр. 273*6 | h: 273; b: 273; s: 6; t: 6; A: 50.3283; P: 39.51; Ix: 4487.08; Wx: 328.7238; Iy: 4487.08; Wy: 328.7238 |  |  | Круглая труба | 1
Тр. 273*7 | h: 273; b: 273; s: 7; t: 7; A: 58.4964; P: 45.92; Ix: 5177.2975; Wx: 379.2892; Iy: 5177.2975; Wy: 379.2892 |  |  | Круглая труба | 1
Тр. 273*8 | h: 273; b: 273; s: 8; t: 8; A: 66.6017; P: 52.28; Ix: 5851.7093; Wx: 428.6967; Iy: 5851.7093; Wy: 428.6967 |  |  | Круглая труба | 1
Тр. 273*9 | h: 273; b: 273; s: 9; t: 9; A: 74.6442; P: 58.6; Ix: 6510.5585; Wx: 476.964; Iy: 6510.5585; Wy: 476.964 |  |  | Круглая труба | 1
Тр. 273*10 | h: 273; b: 273; s: 10; t: 10; A: 82.6238; P: 64.86; Ix: 7154.0865; Wx: 524.1089; Iy: 7154.0865; Wy: 524.1089 |  |  | Круглая труба | 1
Тр. 273*11 | h: 273; b: 273; s: 11; t: 11; A: 90.5406; P: 71.07; Ix: 7782.5325; Wx: 570.1489; Iy: 7782.5325; Wy: 570.1489 |  |  | Круглая труба | 1
Тр. 273*12 | h: 273; b: 273; s: 12; t: 12; A: 98.3946; P: 77.24; Ix: 8396.1341; Wx: 615.1014; Iy: 8396.1341; Wy: 615.1014 |  |  | Круглая труба | 1
Тр. 273*13 | h: 273; b: 273; s: 13; t: 13; A: 106.1857; P: 83.36; Ix: 8995.1269; Wx: 658.9837; Iy: 8995.1269; Wy: 658.9837 |  |  | Круглая труба | 1
Тр. 273*14 | h: 273; b: 273; s: 14; t: 14; A: 113.9141; P: 89.42; Ix: 9579.7447; Wx: 701.8128; Iy: 9579.7447; Wy: 701.8128 |  |  | Круглая труба | 1
Тр. 273*15 | h: 273; b: 273; s: 15; t: 15; A: 121.5795; P: 95.44; Ix: 10150.2193; Wx: 743.6058; Iy: 10150.2193; Wy: 743.6058 |  |  | Круглая труба | 1
Тр. 273*16 | h: 273; b: 273; s: 16; t: 16; A: 129.1822; P: 101.41; Ix: 10706.7806; Wx: 784.3795; Iy: 10706.7806; Wy: 784.3795 |  |  | Круглая труба | 1
Тр. 273*17 | h: 273; b: 273; s: 17; t: 17; A: 136.722; P: 107.33; Ix: 11249.6568; Wx: 824.1507; Iy: 11249.6568; Wy: 824.1507 |  |  | Круглая труба | 1
Тр. 273*17.5 | h: 273; b: 273; s: 17.5; t: 17.5; A: 140.4683; P: 110.27; Ix: 11516.0337; Wx: 843.6655; Iy: 11516.0337; Wy: 843.6655 |  |  | Круглая труба | 1
Тр. 273*18 | h: 273; b: 273; s: 18; t: 18; A: 144.199; P: 113.2; Ix: 11779.074; Wx: 862.9358; Iy: 11779.074; Wy: 862.9358 |  |  | Круглая труба | 1
Тр. 273*19 | h: 273; b: 273; s: 19; t: 19; A: 151.6131; P: 119.02; Ix: 12295.2566; Wx: 900.7514; Iy: 12295.2566; Wy: 900.7514 |  |  | Круглая труба | 1
Тр. 273*20 | h: 273; b: 273; s: 20; t: 20; A: 158.9645; P: 124.79; Ix: 12798.4269; Wx: 937.6137; Iy: 12798.4269; Wy: 937.6137 |  |  | Круглая труба | 1
Тр. 273*21 | h: 273; b: 273; s: 21; t: 21; A: 166.2529; P: 130.51; Ix: 13288.8055; Wx: 973.5389; Iy: 13288.8055; Wy: 973.5389 |  |  | Круглая труба | 1
Тр. 273*22 | h: 273; b: 273; s: 22; t: 22; A: 173.4786; P: 136.18; Ix: 13766.6111; Wx: 1008.5429; Iy: 13766.6111; Wy: 1008.5429 |  |  | Круглая труба | 1
Тр. 325*4 | h: 325; b: 325; s: 4; t: 4; A: 40.338; P: 31.67; Ix: 5196.3936; Wx: 319.7781; Iy: 5196.3936; Wy: 319.7781 |  |  | Круглая труба | 1
Тр. 325*4.5 | h: 325; b: 325; s: 4.5; t: 4.5; A: 45.3096; P: 35.57; Ix: 5818.9114; Wx: 358.0869; Iy: 5818.9114; Wy: 358.0869 |  |  | Круглая труба | 1
Тр. 325*5 | h: 325; b: 325; s: 5; t: 5; A: 50.2654; P: 39.46; Ix: 6435.5471; Wx: 396.0337; Iy: 6435.5471; Wy: 396.0337 |  |  | Круглая труба | 1
Тр. 325*5.5 | h: 325; b: 325; s: 5.5; t: 5.5; A: 55.2056; P: 43.34; Ix: 7046.338; Wx: 433.6208; Iy: 7046.338; Wy: 433.6208 |  |  | Круглая труба | 1
Тр. 325*6 | h: 325; b: 325; s: 6; t: 6; A: 60.13; P: 47.2; Ix: 7651.3212; Wx: 470.8505; Iy: 7651.3212; Wy: 470.8505 |  |  | Круглая труба | 1
Тр. 325*7 | h: 325; b: 325; s: 7; t: 7; A: 69.9318; P: 54.9; Ix: 8844.0117; Wx: 544.2469; Iy: 8844.0117; Wy: 544.2469 |  |  | Круглая труба | 1
Тр. 325*8 | h: 325; b: 325; s: 8; t: 8; A: 79.6707; P: 62.54; Ix: 10013.9127; Wx: 616.2408; Iy: 10013.9127; Wy: 616.2408 |  |  | Круглая труба | 1
Тр. 325*9 | h: 325; b: 325; s: 9; t: 9; A: 89.3468; P: 70.14; Ix: 11161.3164; Wx: 686.8502; Iy: 11161.3164; Wy: 686.8502 |  |  | Круглая труба | 1
Тр. 325*10 | h: 325; b: 325; s: 10; t: 10; A: 98.9601; P: 77.68; Ix: 12286.513; Wx: 756.0931; Iy: 12286.513; Wy: 756.0931 |  |  | Круглая труба | 1
Тр. 325*11 | h: 325; b: 325; s: 11; t: 11; A: 108.5105; P: 85.18; Ix: 13389.7911; Wx: 823.9871; Iy: 13389.7911; Wy: 823.9871 |  |  | Круглая труба | 1
Тр. 325*12 | h: 325; b: 325; s: 12; t: 12; A: 117.9981; P: 92.63; Ix: 14471.437; Wx: 890.55; Iy: 14471.437; Wy: 890.55 |  |  | Круглая труба | 1
Тр. 325*13 | h: 325; b: 325; s: 13; t: 13; A: 127.4229; P: 100.03; Ix: 15531.7354; Wx: 955.7991; Iy: 15531.7354; Wy: 955.7991 |  |  | Круглая труба | 1
Тр. 325*14 | h: 325; b: 325; s: 14; t: 14; A: 136.7848; P: 107.38; Ix: 16570.969; Wx: 1019.7519; Iy: 16570.969; Wy: 1019.7519 |  |  | Круглая труба | 1
Тр. 325*15 | h: 325; b: 325; s: 15; t: 15; A: 146.0839; P: 114.68; Ix: 17589.4188; Wx: 1082.4258; Iy: 17589.4188; Wy: 1082.4258 |  |  | Круглая труба | 1
Тр. 325*16 | h: 325; b: 325; s: 16; t: 16; A: 155.3202; P: 121.93; Ix: 18587.3636; Wx: 1143.8378; Iy: 18587.3636; Wy: 1143.8378 |  |  | Круглая труба | 1
Тр. 325*17 | h: 325; b: 325; s: 17; t: 17; A: 164.4937; P: 129.13; Ix: 19565.0806; Wx: 1204.005; Iy: 19565.0806; Wy: 1204.005 |  |  | Круглая труба | 1
Тр. 325*17.5 | h: 325; b: 325; s: 17.5; t: 17.5; A: 169.0568; P: 132.71; Ix: 20046.4398; Wx: 1233.6271; Iy: 20046.4398; Wy: 1233.6271 |  |  | Круглая труба | 1
Тр. 325*18 | h: 325; b: 325; s: 18; t: 18; A: 173.6043; P: 136.28; Ix: 20522.845; Wx: 1262.9443; Iy: 20522.845; Wy: 1262.9443 |  |  | Круглая труба | 1
Тр. 325*19 | h: 325; b: 325; s: 19; t: 19; A: 182.652; P: 143.38; Ix: 21460.9301; Wx: 1320.6726; Iy: 21460.9301; Wy: 1320.6726 |  |  | Круглая труба | 1
Тр. 325*20 | h: 325; b: 325; s: 20; t: 20; A: 191.637; P: 150.44; Ix: 22379.6072; Wx: 1377.2066; Iy: 22379.6072; Wy: 1377.2066 |  |  | Круглая труба | 1
Тр. 325*21 | h: 325; b: 325; s: 21; t: 21; A: 200.5591; P: 157.44; Ix: 23279.1461; Wx: 1432.5628; Iy: 23279.1461; Wy: 1432.5628 |  |  | Круглая труба | 1
Тр. 325*22 | h: 325; b: 325; s: 22; t: 22; A: 209.4184; P: 164.39; Ix: 24159.8143; Wx: 1486.7578; Iy: 24159.8143; Wy: 1486.7578 |  |  | Круглая труба | 1
Тр. 355.6*4 | h: 355.6; b: 355.6; s: 4; t: 4; A: 44.1833; P: 34.68; Ix: 6828.4528; Wx: 384.0525; Iy: 6828.4528; Wy: 384.0525 |  |  | Круглая труба | 1
Тр. 355.6*4.5 | h: 355.6; b: 355.6; s: 4.5; t: 4.5; A: 49.6356; P: 38.96; Ix: 7649.5495; Wx: 430.2334; Iy: 7649.5495; Wy: 430.2334 |  |  | Круглая труба | 1
Тр. 355.6*5 | h: 355.6; b: 355.6; s: 5; t: 5; A: 55.0721; P: 43.23; Ix: 8463.5698; Wx: 476.0163; Iy: 8463.5698; Wy: 476.0163 |  |  | Круглая труба | 1
Тр. 355.6*5.5 | h: 355.6; b: 355.6; s: 5.5; t: 5.5; A: 60.4929; P: 47.49; Ix: 9270.5545; Wx: 521.4035; Iy: 9270.5545; Wy: 521.4035 |  |  | Круглая труба | 1
Тр. 355.6*6 | h: 355.6; b: 355.6; s: 6; t: 6; A: 65.898; P: 51.73; Ix: 10070.5443; Wx: 566.3973; Iy: 10070.5443; Wy: 566.3973 |  |  | Круглая труба | 1
Тр. 355.6*7 | h: 355.6; b: 355.6; s: 7; t: 7; A: 76.6611; P: 60.18; Ix: 11649.7012; Wx: 655.2138; Iy: 11649.7012; Wy: 655.2138 |  |  | Круглая труба | 1
Тр. 355.6*8 | h: 355.6; b: 355.6; s: 8; t: 8; A: 87.3613; P: 68.58; Ix: 13201.3635; Wx: 742.4839; Iy: 13201.3635; Wy: 742.4839 |  |  | Круглая труба | 1
Тр. 355.6*9 | h: 355.6; b: 355.6; s: 9; t: 9; A: 97.9988; P: 76.93; Ix: 14725.852; Wx: 828.2256; Iy: 14725.852; Wy: 828.2256 |  |  | Круглая труба | 1
Тр. 355.6*10 | h: 355.6; b: 355.6; s: 10; t: 10; A: 108.5734; P: 85.23; Ix: 16223.486; Wx: 912.457; Iy: 16223.486; Wy: 912.457 |  |  | Круглая труба | 1
Тр. 355.6*11 | h: 355.6; b: 355.6; s: 11; t: 11; A: 119.0851; P: 93.48; Ix: 17694.5827; Wx: 995.1959; Iy: 17694.5827; Wy: 995.1959 |  |  | Круглая труба | 1
Тр. 355.6*12 | h: 355.6; b: 355.6; s: 12; t: 12; A: 129.534; P: 101.68; Ix: 19139.4574; Wx: 1076.4599; Iy: 19139.4574; Wy: 1076.4599 |  |  | Круглая труба | 1
Тр. 355.6*13 | h: 355.6; b: 355.6; s: 13; t: 13; A: 139.9201; P: 109.84; Ix: 20558.4235; Wx: 1156.2668; Iy: 20558.4235; Wy: 1156.2668 |  |  | Круглая труба | 1
Тр. 355.6*14 | h: 355.6; b: 355.6; s: 14; t: 14; A: 150.2434; P: 117.94; Ix: 21951.7928; Wx: 1234.634; Iy: 21951.7928; Wy: 1234.634 |  |  | Круглая труба | 1
Тр. 355.6*15 | h: 355.6; b: 355.6; s: 15; t: 15; A: 160.5038; P: 126; Ix: 23319.8748; Wx: 1311.579; Iy: 23319.8748; Wy: 1311.579 |  |  | Круглая труба | 1
Тр. 355.6*16 | h: 355.6; b: 355.6; s: 16; t: 16; A: 170.7014; P: 134; Ix: 24662.9774; Wx: 1387.1191; Iy: 24662.9774; Wy: 1387.1191 |  |  | Круглая труба | 1
Тр. 355.6*17 | h: 355.6; b: 355.6; s: 17; t: 17; A: 180.8362; P: 141.96; Ix: 25981.4065; Wx: 1461.2715; Iy: 25981.4065; Wy: 1461.2715 |  |  | Круглая труба | 1
Тр. 355.6*17.5 | h: 355.6; b: 355.6; s: 17.5; t: 17.5; A: 185.88; P: 145.92; Ix: 26631.4635; Wx: 1497.8326; Iy: 26631.4635; Wy: 1497.8326 |  |  | Круглая труба | 1
Тр. 355.6*18 | h: 355.6; b: 355.6; s: 18; t: 18; A: 190.9081; P: 149.86; Ix: 27275.4661; Wx: 1534.0532; Iy: 27275.4661; Wy: 1534.0532 |  |  | Круглая труба | 1
Тр. 355.6*19 | h: 355.6; b: 355.6; s: 19; t: 19; A: 200.9172; P: 157.72; Ix: 28545.4585; Wx: 1605.4814; Iy: 28545.4585; Wy: 1605.4814 |  |  | Круглая труба | 1
Тр. 355.6*20 | h: 355.6; b: 355.6; s: 20; t: 20; A: 210.8635; P: 165.53; Ix: 29791.6839; Wx: 1675.5728; Iy: 29791.6839; Wy: 1675.5728 |  |  | Круглая труба | 1
Тр. 355.6*21 | h: 355.6; b: 355.6; s: 21; t: 21; A: 220.747; P: 173.29; Ix: 31014.4406; Wx: 1744.3442; Iy: 31014.4406; Wy: 1744.3442 |  |  | Круглая труба | 1
Тр. 355.6*22 | h: 355.6; b: 355.6; s: 22; t: 22; A: 230.5676; P: 181; Ix: 32214.0252; Wx: 1811.8124; Iy: 32214.0252; Wy: 1811.8124 |  |  | Круглая труба | 1
Тр. 377*4 | h: 377; b: 377; s: 4; t: 4; A: 46.8725; P: 36.79; Ix: 8152.5965; Wx: 432.4985; Iy: 8152.5965; Wy: 432.4985 |  |  | Круглая труба | 1
Тр. 377*4.5 | h: 377; b: 377; s: 4.5; t: 4.5; A: 52.6609; P: 41.34; Ix: 9135.1196; Wx: 484.6217; Iy: 9135.1196; Wy: 484.6217 |  |  | Круглая труба | 1
Тр. 377*5 | h: 377; b: 377; s: 5; t: 5; A: 58.4336; P: 45.87; Ix: 10109.6657; Wx: 536.3218; Iy: 10109.6657; Wy: 536.3218 |  |  | Круглая труба | 1
Тр. 377*5.5 | h: 377; b: 377; s: 5.5; t: 5.5; A: 64.1905; P: 50.39; Ix: 11076.2779; Wx: 587.6009; Iy: 11076.2779; Wy: 587.6009 |  |  | Круглая труба | 1
Тр. 377*6 | h: 377; b: 377; s: 6; t: 6; A: 69.9318; P: 54.9; Ix: 12034.9994; Wx: 638.4615; Iy: 12034.9994; Wy: 638.4615 |  |  | Круглая труба | 1
Тр. 377*7 | h: 377; b: 377; s: 7; t: 7; A: 81.3672; P: 63.87; Ix: 13928.9426; Wx: 738.9359; Iy: 13928.9426; Wy: 738.9359 |  |  | Круглая труба | 1
Тр. 377*8 | h: 377; b: 377; s: 8; t: 8; A: 92.7397; P: 72.8; Ix: 15791.8383; Wx: 837.7633; Iy: 15791.8383; Wy: 837.7633 |  |  | Круглая труба | 1
Тр. 377*9 | h: 377; b: 377; s: 9; t: 9; A: 104.0495; P: 81.68; Ix: 17624.0277; Wx: 934.9617; Iy: 17624.0277; Wy: 934.9617 |  |  | Круглая труба | 1
Тр. 377*10 | h: 377; b: 377; s: 10; t: 10; A: 115.2964; P: 90.51; Ix: 19425.8502; Wx: 1030.5491; Iy: 19425.8502; Wy: 1030.5491 |  |  | Круглая труба | 1
Тр. 377*11 | h: 377; b: 377; s: 11; t: 11; A: 126.4804; P: 99.29; Ix: 21197.643; Wx: 1124.5434; Iy: 21197.643; Wy: 1124.5434 |  |  | Круглая труба | 1
Тр. 377*12 | h: 377; b: 377; s: 12; t: 12; A: 137.6016; P: 108.02; Ix: 22939.7417; Wx: 1216.9624; Iy: 22939.7417; Wy: 1216.9624 |  |  | Круглая труба | 1
Тр. 377*13 | h: 377; b: 377; s: 13; t: 13; A: 148.66; P: 116.7; Ix: 24652.4801; Wx: 1307.8239; Iy: 24652.4801; Wy: 1307.8239 |  |  | Круглая труба | 1
Тр. 377*14 | h: 377; b: 377; s: 14; t: 14; A: 159.6556; P: 125.33; Ix: 26336.1897; Wx: 1397.1453; Iy: 26336.1897; Wy: 1397.1453 |  |  | Круглая труба | 1
Тр. 377*15 | h: 377; b: 377; s: 15; t: 15; A: 170.5883; P: 133.91; Ix: 27991.2005; Wx: 1484.9443; Iy: 27991.2005; Wy: 1484.9443 |  |  | Круглая труба | 1
Тр. 377*16 | h: 377; b: 377; s: 16; t: 16; A: 181.4582; P: 142.44; Ix: 29617.8405; Wx: 1571.2382; Iy: 29617.8405; Wy: 1571.2382 |  |  | Круглая труба | 1
Тр. 377*17 | h: 377; b: 377; s: 17; t: 17; A: 192.2653; P: 150.93; Ix: 31216.4357; Wx: 1656.0443; Iy: 31216.4357; Wy: 1656.0443 |  |  | Круглая труба | 1
Тр. 377*17.5 | h: 377; b: 377; s: 17.5; t: 17.5; A: 197.6453; P: 155.15; Ix: 32005.318; Wx: 1697.8949; Iy: 32005.318; Wy: 1697.8949 |  |  | Круглая труба | 1
Тр. 377*18 | h: 377; b: 377; s: 18; t: 18; A: 203.0095; P: 159.36; Ix: 32787.3105; Wx: 1739.3799; Iy: 32787.3105; Wy: 1739.3799 |  |  | Круглая труба | 1
Тр. 377*19 | h: 377; b: 377; s: 19; t: 19; A: 213.691; P: 167.75; Ix: 34330.787; Wx: 1821.2619; Iy: 34330.787; Wy: 1821.2619 |  |  | Круглая труба | 1
Тр. 377*20 | h: 377; b: 377; s: 20; t: 20; A: 224.3095; P: 176.08; Ix: 35847.1857; Wx: 1901.7075; Iy: 35847.1857; Wy: 1901.7075 |  |  | Круглая труба | 1
Тр. 377*21 | h: 377; b: 377; s: 21; t: 21; A: 234.8653; P: 184.37; Ix: 37336.8253; Wx: 1980.7334; Iy: 37336.8253; Wy: 1980.7334 |  |  | Круглая труба | 1
Тр. 377*22 | h: 377; b: 377; s: 22; t: 22; A: 245.3582; P: 192.61; Ix: 38800.0223; Wx: 2058.3566; Iy: 38800.0223; Wy: 2058.3566 |  |  | Круглая труба | 1
Тр. 406.4*4 | h: 406.4; b: 406.4; s: 4; t: 4; A: 50.567; P: 39.7; Ix: 10236.1428; Wx: 503.7472; Iy: 10236.1428; Wy: 503.7472 |  |  | Круглая труба | 1
Тр. 406.4*4.5 | h: 406.4; b: 406.4; s: 4.5; t: 4.5; A: 56.8172; P: 44.6; Ix: 11473.0925; Wx: 564.6207; Iy: 11473.0925; Wy: 564.6207 |  |  | Круглая труба | 1
Тр. 406.4*5 | h: 406.4; b: 406.4; s: 5; t: 5; A: 63.0517; P: 49.5; Ix: 12700.7395; Wx: 625.0364; Iy: 12700.7395; Wy: 625.0364 |  |  | Круглая труба | 1
Тр. 406.4*5.5 | h: 406.4; b: 406.4; s: 5.5; t: 5.5; A: 69.2705; P: 54.38; Ix: 13919.1306; Wx: 684.9966; Iy: 13919.1306; Wy: 684.9966 |  |  | Круглая труба | 1
Тр. 406.4*6 | h: 406.4; b: 406.4; s: 6; t: 6; A: 75.4736; P: 59.25; Ix: 15128.3125; Wx: 744.5036; Iy: 15128.3125; Wy: 744.5036 |  |  | Круглая труба | 1
Тр. 406.4*7 | h: 406.4; b: 406.4; s: 7; t: 7; A: 87.8326; P: 68.95; Ix: 17519.2344; Wx: 862.167; Iy: 17519.2344; Wy: 862.167 |  |  | Круглая труба | 1
Тр. 406.4*8 | h: 406.4; b: 406.4; s: 8; t: 8; A: 100.1288; P: 78.6; Ix: 19873.876; Wx: 978.0451; Iy: 19873.876; Wy: 978.0451 |  |  | Круглая труба | 1
Тр. 406.4*9 | h: 406.4; b: 406.4; s: 9; t: 9; A: 112.3621; P: 88.2; Ix: 22192.6062; Wx: 1092.1558; Iy: 22192.6062; Wy: 1092.1558 |  |  | Круглая труба | 1
Тр. 406.4*10 | h: 406.4; b: 406.4; s: 10; t: 10; A: 124.5326; P: 97.76; Ix: 24475.7921; Wx: 1204.5173; Iy: 24475.7921; Wy: 1204.5173 |  |  | Круглая труба | 1
Тр. 406.4*11 | h: 406.4; b: 406.4; s: 11; t: 11; A: 136.6403; P: 107.26; Ix: 26723.7986; Wx: 1315.1476; Iy: 26723.7986; Wy: 1315.1476 |  |  | Круглая труба | 1
Тр. 406.4*12 | h: 406.4; b: 406.4; s: 12; t: 12; A: 148.6852; P: 116.72; Ix: 28936.9891; Wx: 1424.0644; Iy: 28936.9891; Wy: 1424.0644 |  |  | Круглая труба | 1
Тр. 406.4*13 | h: 406.4; b: 406.4; s: 13; t: 13; A: 160.6672; P: 126.12; Ix: 31115.7249; Wx: 1531.2857; Iy: 31115.7249; Wy: 1531.2857 |  |  | Круглая труба | 1
Тр. 406.4*14 | h: 406.4; b: 406.4; s: 14; t: 14; A: 172.5864; P: 135.48; Ix: 33260.3655; Wx: 1636.829; Iy: 33260.3655; Wy: 1636.829 |  |  | Круглая труба | 1
Тр. 406.4*15 | h: 406.4; b: 406.4; s: 15; t: 15; A: 184.4427; P: 144.79; Ix: 35371.2684; Wx: 1740.712; Iy: 35371.2684; Wy: 1740.712 |  |  | Круглая труба | 1
Тр. 406.4*16 | h: 406.4; b: 406.4; s: 16; t: 16; A: 196.2363; P: 154.05; Ix: 37448.7893; Wx: 1842.9522; Iy: 37448.7893; Wy: 1842.9522 |  |  | Круглая труба | 1
Тр. 406.4*17 | h: 406.4; b: 406.4; s: 17; t: 17; A: 207.967; P: 163.25; Ix: 39493.2821; Wx: 1943.567; Iy: 39493.2821; Wy: 1943.567 |  |  | Круглая труба | 1
Тр. 406.4*17.5 | h: 406.4; b: 406.4; s: 17.5; t: 17.5; A: 213.8088; P: 167.84; Ix: 40503.2529; Wx: 1993.2703; Iy: 40503.2529; Wy: 1993.2703 |  |  | Круглая труба | 1
Тр. 406.4*18 | h: 406.4; b: 406.4; s: 18; t: 18; A: 219.6348; P: 172.41; Ix: 41505.0986; Wx: 2042.5737; Iy: 41505.0986; Wy: 2042.5737 |  |  | Круглая труба | 1
Тр. 406.4*19 | h: 406.4; b: 406.4; s: 19; t: 19; A: 231.2399; P: 181.52; Ix: 43484.5889; Wx: 2139.9896; Iy: 43484.5889; Wy: 2139.9896 |  |  | Круглая труба | 1
Тр. 406.4*20 | h: 406.4; b: 406.4; s: 20; t: 20; A: 242.7821; P: 190.58; Ix: 45432.1011; Wx: 2235.8317; Iy: 45432.1011; Wy: 2235.8317 |  |  | Круглая труба | 1
Тр. 406.4*21 | h: 406.4; b: 406.4; s: 21; t: 21; A: 254.2614; P: 199.6; Ix: 47347.9815; Wx: 2330.1172; Iy: 47347.9815; Wy: 2330.1172 |  |  | Круглая труба | 1
Тр. 406.4*22 | h: 406.4; b: 406.4; s: 22; t: 22; A: 265.678; P: 208.56; Ix: 49232.5745; Wx: 2422.8629; Iy: 49232.5745; Wy: 2422.8629 |  |  | Круглая труба | 1
Тр. 426*4 | h: 426; b: 426; s: 4; t: 4; A: 53.03; P: 41.63; Ix: 11805.8125; Wx: 554.2635; Iy: 11805.8125; Wy: 554.2635 |  |  | Круглая труба | 1
Тр. 426*4.5 | h: 426; b: 426; s: 4.5; t: 4.5; A: 59.5881; P: 46.78; Ix: 13234.7051; Wx: 621.3477; Iy: 13234.7051; Wy: 621.3477 |  |  | Круглая труба | 1
Тр. 426*5 | h: 426; b: 426; s: 5; t: 5; A: 66.1305; P: 51.91; Ix: 14653.3548; Wx: 687.9509; Iy: 14653.3548; Wy: 687.9509 |  |  | Круглая труба | 1
Тр. 426*5.5 | h: 426; b: 426; s: 5.5; t: 5.5; A: 72.6571; P: 57.04; Ix: 16061.8106; Wx: 754.0756; Iy: 16061.8106; Wy: 754.0756 |  |  | Круглая труба | 1
Тр. 426*6 | h: 426; b: 426; s: 6; t: 6; A: 79.1681; P: 62.15; Ix: 17460.1216; Wx: 819.724; Iy: 17460.1216; Wy: 819.724 |  |  | Круглая труба | 1
Тр. 426*7 | h: 426; b: 426; s: 7; t: 7; A: 92.1428; P: 72.33; Ix: 20226.504; Wx: 949.6011; Iy: 20226.504; Wy: 949.6011 |  |  | Круглая труба | 1
Тр. 426*8 | h: 426; b: 426; s: 8; t: 8; A: 105.0548; P: 82.47; Ix: 22952.8913; Wx: 1077.6005; Iy: 22952.8913; Wy: 1077.6005 |  |  | Круглая труба | 1
Тр. 426*9 | h: 426; b: 426; s: 9; t: 9; A: 117.9039; P: 92.55; Ix: 25639.6709; Wx: 1203.7404; Iy: 25639.6709; Wy: 1203.7404 |  |  | Круглая труба | 1
Тр. 426*10 | h: 426; b: 426; s: 10; t: 10; A: 130.6901; P: 102.59; Ix: 28287.2282; Wx: 1328.0389; Iy: 28287.2282; Wy: 1328.0389 |  |  | Круглая труба | 1
Тр. 426*11 | h: 426; b: 426; s: 11; t: 11; A: 143.4136; P: 112.58; Ix: 30895.9468; Wx: 1450.5139; Iy: 30895.9468; Wy: 1450.5139 |  |  | Круглая труба | 1
Тр. 426*12 | h: 426; b: 426; s: 12; t: 12; A: 156.0742; P: 122.52; Ix: 33466.2084; Wx: 1571.1835; Iy: 33466.2084; Wy: 1571.1835 |  |  | Круглая труба | 1
Тр. 426*13 | h: 426; b: 426; s: 13; t: 13; A: 168.672; P: 132.41; Ix: 35998.3929; Wx: 1690.0654; Iy: 35998.3929; Wy: 1690.0654 |  |  | Круглая труба | 1
Тр. 426*14 | h: 426; b: 426; s: 14; t: 14; A: 181.2069; P: 142.25; Ix: 38492.8781; Wx: 1807.1774; Iy: 38492.8781; Wy: 1807.1774 |  |  | Круглая труба | 1
Тр. 426*15 | h: 426; b: 426; s: 15; t: 15; A: 193.679; P: 152.04; Ix: 40950.0401; Wx: 1922.5371; Iy: 40950.0401; Wy: 1922.5371 |  |  | Круглая труба | 1
Тр. 426*16 | h: 426; b: 426; s: 16; t: 16; A: 206.0883; P: 161.78; Ix: 43370.2531; Wx: 2036.1621; Iy: 43370.2531; Wy: 2036.1621 |  |  | Круглая труба | 1
Тр. 426*17 | h: 426; b: 426; s: 17; t: 17; A: 218.4348; P: 171.47; Ix: 45753.8894; Wx: 2148.0699; Iy: 45753.8894; Wy: 2148.0699 |  |  | Круглая труба | 1
Тр. 426*17.5 | h: 426; b: 426; s: 17.5; t: 17.5; A: 224.5844; P: 176.3; Ix: 46932.107; Wx: 2203.3853; Iy: 46932.107; Wy: 2203.3853 |  |  | Круглая труба | 1
Тр. 426*18 | h: 426; b: 426; s: 18; t: 18; A: 230.7184; P: 181.11; Ix: 48101.3193; Wx: 2258.2779; Iy: 48101.3193; Wy: 2258.2779 |  |  | Круглая труба | 1
Тр. 426*19 | h: 426; b: 426; s: 19; t: 19; A: 242.9392; P: 190.71; Ix: 50412.9113; Wx: 2366.8033; Iy: 50412.9113; Wy: 2366.8033 |  |  | Круглая труба | 1
Тр. 426*20 | h: 426; b: 426; s: 20; t: 20; A: 255.0971; P: 200.25; Ix: 52689.0322; Wx: 2473.6635; Iy: 52689.0322; Wy: 2473.6635 |  |  | Круглая труба | 1
Тр. 426*21 | h: 426; b: 426; s: 21; t: 21; A: 267.1922; P: 209.75; Ix: 54930.0465; Wx: 2578.8754; Iy: 54930.0465; Wy: 2578.8754 |  |  | Круглая труба | 1
Тр. 426*22 | h: 426; b: 426; s: 22; t: 22; A: 279.2245; P: 219.19; Ix: 57136.3172; Wx: 2682.4562; Iy: 57136.3172; Wy: 2682.4562 |  |  | Круглая труба | 1
Тр. 508*5 | h: 508; b: 508; s: 5; t: 5; A: 79.011; P: 62.02; Ix: 24990.5831; Wx: 983.8812; Iy: 24990.5831; Wy: 983.8812 |  |  | Круглая труба | 1
Тр. 508*6 | h: 508; b: 508; s: 6; t: 6; A: 94.6247; P: 74.28; Ix: 29811.5088; Wx: 1173.6815; Iy: 29811.5088; Wy: 1173.6815 |  |  | Круглая труба | 1
Тр. 508*7 | h: 508; b: 508; s: 7; t: 7; A: 110.1756; P: 86.49; Ix: 34574.4683; Wx: 1361.1995; Iy: 34574.4683; Wy: 1361.1995 |  |  | Круглая труба | 1
Тр. 508*8 | h: 508; b: 508; s: 8; t: 8; A: 125.6636; P: 98.65; Ix: 39279.9281; Wx: 1546.4539; Iy: 39279.9281; Wy: 1546.4539 |  |  | Круглая труба | 1
Тр. 508*9 | h: 508; b: 508; s: 9; t: 9; A: 141.0888; P: 110.75; Ix: 43928.3527; Wx: 1729.4627; Iy: 43928.3527; Wy: 1729.4627 |  |  | Круглая труба | 1
Тр. 508*10 | h: 508; b: 508; s: 10; t: 10; A: 156.4512; P: 122.81; Ix: 48520.2051; Wx: 1910.2443; Iy: 48520.2051; Wy: 1910.2443 |  |  | Круглая труба | 1
Тр. 508*11 | h: 508; b: 508; s: 11; t: 11; A: 171.7507; P: 134.82; Ix: 53055.9459; Wx: 2088.8168; Iy: 53055.9459; Wy: 2088.8168 |  |  | Круглая труба | 1
Тр. 508*12 | h: 508; b: 508; s: 12; t: 12; A: 186.9874; P: 146.79; Ix: 57536.0343; Wx: 2265.1982; Iy: 57536.0343; Wy: 2265.1982 |  |  | Круглая труба | 1
Тр. 508*13 | h: 508; b: 508; s: 13; t: 13; A: 202.1613; P: 158.7; Ix: 61960.9273; Wx: 2439.4066; Iy: 61960.9273; Wy: 2439.4066 |  |  | Круглая труба | 1
Тр. 508*14 | h: 508; b: 508; s: 14; t: 14; A: 217.2724; P: 170.56; Ix: 66331.0801; Wx: 2611.4598; Iy: 66331.0801; Wy: 2611.4598 |  |  | Круглая труба | 1
Тр. 508*15 | h: 508; b: 508; s: 15; t: 15; A: 232.3206; P: 182.37; Ix: 70646.9461; Wx: 2781.3758; Iy: 70646.9461; Wy: 2781.3758 |  |  | Круглая труба | 1
Тр. 508*16 | h: 508; b: 508; s: 16; t: 16; A: 247.306; P: 194.14; Ix: 74908.9767; Wx: 2949.1723; Iy: 74908.9767; Wy: 2949.1723 |  |  | Круглая труба | 1
Тр. 508*17 | h: 508; b: 508; s: 17; t: 17; A: 262.2285; P: 205.85; Ix: 79117.6215; Wx: 3114.867; Iy: 79117.6215; Wy: 3114.867 |  |  | Круглая труба | 1
Тр. 508*18 | h: 508; b: 508; s: 18; t: 18; A: 277.0882; P: 217.51; Ix: 83273.3282; Wx: 3278.4775; Iy: 83273.3282; Wy: 3278.4775 |  |  | Круглая труба | 1
Тр. 508*19 | h: 508; b: 508; s: 19; t: 19; A: 291.8851; P: 229.13; Ix: 87376.5424; Wx: 3440.0214; Iy: 87376.5424; Wy: 3440.0214 |  |  | Круглая труба | 1
Тр. 508*20 | h: 508; b: 508; s: 20; t: 20; A: 306.6192; P: 240.7; Ix: 91427.7083; Wx: 3599.5161; Iy: 91427.7083; Wy: 3599.5161 |  |  | Круглая труба | 1
Тр. 508*21 | h: 508; b: 508; s: 21; t: 21; A: 321.2904; P: 252.21; Ix: 95427.2677; Wx: 3756.979; Iy: 95427.2677; Wy: 3756.979 |  |  | Круглая труба | 1
Тр. 508*22 | h: 508; b: 508; s: 22; t: 22; A: 335.8988; P: 263.68; Ix: 99375.6608; Wx: 3912.4276; Iy: 99375.6608; Wy: 3912.4276 |  |  | Круглая труба | 1
Тр. 508*23 | h: 508; b: 508; s: 23; t: 23; A: 350.4444; P: 275.1; Ix: 103273.3259; Wx: 4065.879; Iy: 103273.3259; Wy: 4065.879 |  |  | Круглая труба | 1
Тр. 508*24 | h: 508; b: 508; s: 24; t: 24; A: 364.9271; P: 286.47; Ix: 107120.6993; Wx: 4217.3504; Iy: 107120.6993; Wy: 4217.3504 |  |  | Круглая труба | 1
Тр. 508*25 | h: 508; b: 508; s: 25; t: 25; A: 379.347; P: 297.79; Ix: 110918.2155; Wx: 4366.8589; Iy: 110918.2155; Wy: 4366.8589 |  |  | Круглая труба | 1
Тр. 508*26 | h: 508; b: 508; s: 26; t: 26; A: 393.7041; P: 309.06; Ix: 114666.3071; Wx: 4514.4215; Iy: 114666.3071; Wy: 4514.4215 |  |  | Круглая труба | 1
Тр. 508*27 | h: 508; b: 508; s: 27; t: 27; A: 407.9983; P: 320.28; Ix: 118365.4049; Wx: 4660.0553; Iy: 118365.4049; Wy: 4660.0553 |  |  | Круглая труба | 1
Тр. 508*28 | h: 508; b: 508; s: 28; t: 28; A: 422.2297; P: 331.45; Ix: 122015.9376; Wx: 4803.7771; Iy: 122015.9376; Wy: 4803.7771 |  |  | Круглая труба | 1
Тр. 508*29 | h: 508; b: 508; s: 29; t: 29; A: 436.3983; P: 342.57; Ix: 125618.3321; Wx: 4945.6036; Iy: 125618.3321; Wy: 4945.6036 |  |  | Круглая труба | 1
Тр. 508*30 | h: 508; b: 508; s: 30; t: 30; A: 450.504; P: 353.65; Ix: 129173.0136; Wx: 5085.5517; Iy: 129173.0136; Wy: 5085.5517 |  |  | Круглая труба | 1
Тр. 508*31 | h: 508; b: 508; s: 31; t: 31; A: 464.5469; P: 364.67; Ix: 132680.4053; Wx: 5223.638; Iy: 132680.4053; Wy: 5223.638 |  |  | Круглая труба | 1
Тр. 530*5 | h: 530; b: 530; s: 5; t: 5; A: 82.4667; P: 64.74; Ix: 28414.9452; Wx: 1072.2621; Iy: 28414.9452; Wy: 1072.2621 |  |  | Круглая труба | 1
Тр. 530*6 | h: 530; b: 530; s: 6; t: 6; A: 98.7716; P: 77.54; Ix: 33904.8297; Wx: 1279.4275; Iy: 33904.8297; Wy: 1279.4275 |  |  | Круглая труба | 1
Тр. 530*7 | h: 530; b: 530; s: 7; t: 7; A: 115.0136; P: 90.29; Ix: 39331.4917; Wx: 1484.2072; Iy: 39331.4917; Wy: 1484.2072 |  |  | Круглая труба | 1
Тр. 530*8 | h: 530; b: 530; s: 8; t: 8; A: 131.1928; P: 102.99; Ix: 44695.4185; Wx: 1686.6196; Iy: 44695.4185; Wy: 1686.6196 |  |  | Круглая труба | 1
Тр. 530*9 | h: 530; b: 530; s: 9; t: 9; A: 147.3092; P: 115.64; Ix: 49997.0955; Wx: 1886.6828; Iy: 49997.0955; Wy: 1886.6828 |  |  | Круглая труба | 1
Тр. 530*10 | h: 530; b: 530; s: 10; t: 10; A: 163.3627; P: 128.24; Ix: 55237.0062; Wx: 2084.4153; Iy: 55237.0062; Wy: 2084.4153 |  |  | Круглая труба | 1
Тр. 530*11 | h: 530; b: 530; s: 11; t: 11; A: 179.3534; P: 140.79; Ix: 60415.6321; Wx: 2279.8352; Iy: 60415.6321; Wy: 2279.8352 |  |  | Круглая труба | 1
Тр. 530*12 | h: 530; b: 530; s: 12; t: 12; A: 195.2812; P: 153.3; Ix: 65533.453; Wx: 2472.9605; Iy: 65533.453; Wy: 2472.9605 |  |  | Круглая труба | 1
Тр. 530*13 | h: 530; b: 530; s: 13; t: 13; A: 211.1463; P: 165.75; Ix: 70590.9468; Wx: 2663.8093; Iy: 70590.9468; Wy: 2663.8093 |  |  | Круглая труба | 1
Тр. 530*14 | h: 530; b: 530; s: 14; t: 14; A: 226.9485; P: 178.15; Ix: 75588.5894; Wx: 2852.3996; Iy: 75588.5894; Wy: 2852.3996 |  |  | Круглая труба | 1
Тр. 530*15 | h: 530; b: 530; s: 15; t: 15; A: 242.6878; P: 190.51; Ix: 80526.8548; Wx: 3038.7492; Iy: 80526.8548; Wy: 3038.7492 |  |  | Круглая труба | 1
Тр. 530*16 | h: 530; b: 530; s: 16; t: 16; A: 258.3644; P: 202.82; Ix: 85406.2152; Wx: 3222.876; Iy: 85406.2152; Wy: 3222.876 |  |  | Круглая труба | 1
Тр. 530*17 | h: 530; b: 530; s: 17; t: 17; A: 273.9781; P: 215.07; Ix: 90227.141; Wx: 3404.7978; Iy: 90227.141; Wy: 3404.7978 |  |  | Круглая труба | 1
Тр. 530*18 | h: 530; b: 530; s: 18; t: 18; A: 289.5289; P: 227.28; Ix: 94990.1004; Wx: 3584.5321; Iy: 94990.1004; Wy: 3584.5321 |  |  | Круглая труба | 1
Тр. 530*19 | h: 530; b: 530; s: 19; t: 19; A: 305.017; P: 239.44; Ix: 99695.5602; Wx: 3762.0966; Iy: 99695.5602; Wy: 3762.0966 |  |  | Круглая труба | 1
Тр. 530*20 | h: 530; b: 530; s: 20; t: 20; A: 320.4422; P: 251.55; Ix: 104343.9849; Wx: 3937.5089; Iy: 104343.9849; Wy: 3937.5089 |  |  | Круглая труба | 1
Тр. 530*21 | h: 530; b: 530; s: 21; t: 21; A: 335.8046; P: 263.61; Ix: 108935.8372; Wx: 4110.7863; Iy: 108935.8372; Wy: 4110.7863 |  |  | Круглая труба | 1
Тр. 530*22 | h: 530; b: 530; s: 22; t: 22; A: 351.1041; P: 275.62; Ix: 113471.578; Wx: 4281.9463; Iy: 113471.578; Wy: 4281.9463 |  |  | Круглая труба | 1
Тр. 530*23 | h: 530; b: 530; s: 23; t: 23; A: 366.3408; P: 287.58; Ix: 117951.6664; Wx: 4451.0063; Iy: 117951.6664; Wy: 4451.0063 |  |  | Круглая труба | 1
Тр. 530*24 | h: 530; b: 530; s: 24; t: 24; A: 381.5147; P: 299.49; Ix: 122376.5594; Wx: 4617.9834; Iy: 122376.5594; Wy: 4617.9834 |  |  | Круглая труба | 1
Тр. 530*25 | h: 530; b: 530; s: 25; t: 25; A: 396.6257; P: 311.35; Ix: 126746.7122; Wx: 4782.8948; Iy: 126746.7122; Wy: 4782.8948 |  |  | Круглая труба | 1
Тр. 530*26 | h: 530; b: 530; s: 26; t: 26; A: 411.674; P: 323.16; Ix: 131062.5782; Wx: 4945.7577; Iy: 131062.5782; Wy: 4945.7577 |  |  | Круглая труба | 1
Тр. 530*27 | h: 530; b: 530; s: 27; t: 27; A: 426.6593; P: 334.93; Ix: 135324.6089; Wx: 5106.589; Iy: 135324.6089; Wy: 5106.589 |  |  | Круглая труба | 1
Тр. 530*28 | h: 530; b: 530; s: 28; t: 28; A: 441.5819; P: 346.64; Ix: 139533.2536; Wx: 5265.4058; Iy: 139533.2536; Wy: 5265.4058 |  |  | Круглая труба | 1
Тр. 530*29 | h: 530; b: 530; s: 29; t: 29; A: 456.4416; P: 358.31; Ix: 143688.9603; Wx: 5422.2249; Iy: 143688.9603; Wy: 5422.2249 |  |  | Круглая труба | 1
Тр. 530*30 | h: 530; b: 530; s: 30; t: 30; A: 471.2385; P: 369.92; Ix: 147792.1746; Wx: 5577.0632; Iy: 147792.1746; Wy: 5577.0632 |  |  | Круглая труба | 1
Тр. 530*31 | h: 530; b: 530; s: 31; t: 31; A: 485.9726; P: 381.49; Ix: 151843.3404; Wx: 5729.9374; Iy: 151843.3404; Wy: 5729.9374 |  |  | Круглая труба | 1
Тр. 630*7 | h: 630; b: 630; s: 7; t: 7; A: 137.0047; P: 107.55; Ix: 66477.7824; Wx: 2110.4058; Iy: 66477.7824; Wy: 2110.4058 |  |  | Круглая труба | 1
Тр. 630*8 | h: 630; b: 630; s: 8; t: 8; A: 156.3255; P: 122.72; Ix: 75612.3084; Wx: 2400.3907; Iy: 75612.3084; Wy: 2400.3907 |  |  | Круглая труба | 1
Тр. 630*9 | h: 630; b: 630; s: 9; t: 9; A: 175.5835; P: 137.83; Ix: 84658.0067; Wx: 2687.5558; Iy: 84658.0067; Wy: 2687.5558 |  |  | Круглая труба | 1
Тр. 630*10 | h: 630; b: 630; s: 10; t: 10; A: 194.7786; P: 152.9; Ix: 93615.455; Wx: 2971.9192; Iy: 93615.455; Wy: 2971.9192 |  |  | Круглая труба | 1
Тр. 630*11 | h: 630; b: 630; s: 11; t: 11; A: 213.9109; P: 167.92; Ix: 102485.2293; Wx: 3253.4993; Iy: 102485.2293; Wy: 3253.4993 |  |  | Круглая труба | 1
Тр. 630*12 | h: 630; b: 630; s: 12; t: 12; A: 232.9803; P: 182.89; Ix: 111267.9035; Wx: 3532.3144; Iy: 111267.9035; Wy: 3532.3144 |  |  | Круглая труба | 1
Тр. 630*13 | h: 630; b: 630; s: 13; t: 13; A: 251.9869; P: 197.81; Ix: 119964.0496; Wx: 3808.3825; Iy: 119964.0496; Wy: 3808.3825 |  |  | Круглая труба | 1
Тр. 630*14 | h: 630; b: 630; s: 14; t: 14; A: 270.9307; P: 212.68; Ix: 128574.2379; Wx: 4081.7218; Iy: 128574.2379; Wy: 4081.7218 |  |  | Круглая труба | 1
Тр. 630*15 | h: 630; b: 630; s: 15; t: 15; A: 289.8117; P: 227.5; Ix: 137099.0367; Wx: 4352.3504; Iy: 137099.0367; Wy: 4352.3504 |  |  | Круглая труба | 1
Тр. 630*16 | h: 630; b: 630; s: 16; t: 16; A: 308.6298; P: 242.27; Ix: 145539.0124; Wx: 4620.2861; Iy: 145539.0124; Wy: 4620.2861 |  |  | Круглая труба | 1
Тр. 630*17 | h: 630; b: 630; s: 17; t: 17; A: 327.3851; P: 257; Ix: 153894.7296; Wx: 4885.547; Iy: 153894.7296; Wy: 4885.547 |  |  | Круглая труба | 1
Тр. 630*18 | h: 630; b: 630; s: 18; t: 18; A: 346.0776; P: 271.67; Ix: 162166.7508; Wx: 5148.1508; Iy: 162166.7508; Wy: 5148.1508 |  |  | Круглая труба | 1
Тр. 630*19 | h: 630; b: 630; s: 19; t: 19; A: 364.7072; P: 286.3; Ix: 170355.637; Wx: 5408.1155; Iy: 170355.637; Wy: 5408.1155 |  |  | Круглая труба | 1
Тр. 630*20 | h: 630; b: 630; s: 20; t: 20; A: 383.274; P: 300.87; Ix: 178461.9469; Wx: 5665.4586; Iy: 178461.9469; Wy: 5665.4586 |  |  | Круглая труба | 1
Тр. 630*21 | h: 630; b: 630; s: 21; t: 21; A: 401.7779; P: 315.4; Ix: 186486.2377; Wx: 5920.198; Iy: 186486.2377; Wy: 5920.198 |  |  | Круглая труба | 1
Тр. 630*22 | h: 630; b: 630; s: 22; t: 22; A: 420.2191; P: 329.87; Ix: 194429.0643; Wx: 6172.3512; Iy: 194429.0643; Wy: 6172.3512 |  |  | Круглая труба | 1
Тр. 630*23 | h: 630; b: 630; s: 23; t: 23; A: 438.5974; P: 344.3; Ix: 202290.9801; Wx: 6421.9359; Iy: 202290.9801; Wy: 6421.9359 |  |  | Круглая труба | 1
Тр. 630*24 | h: 630; b: 630; s: 24; t: 24; A: 456.9128; P: 358.68; Ix: 210072.5363; Wx: 6668.9694; Iy: 210072.5363; Wy: 6668.9694 |  |  | Круглая труба | 1
Тр. 630*25 | h: 630; b: 630; s: 25; t: 25; A: 475.1655; P: 373.01; Ix: 217774.2825; Wx: 6913.4693; Iy: 217774.2825; Wy: 6913.4693 |  |  | Круглая труба | 1
Тр. 630*26 | h: 630; b: 630; s: 26; t: 26; A: 493.3553; P: 387.28; Ix: 225396.7662; Wx: 7155.4529; Iy: 225396.7662; Wy: 7155.4529 |  |  | Круглая труба | 1
Тр. 630*27 | h: 630; b: 630; s: 27; t: 27; A: 511.4823; P: 401.51; Ix: 232940.5332; Wx: 7394.9376; Iy: 232940.5332; Wy: 7394.9376 |  |  | Круглая труба | 1
Тр. 630*28 | h: 630; b: 630; s: 28; t: 28; A: 529.5464; P: 415.69; Ix: 240406.1271; Wx: 7631.9405; Iy: 240406.1271; Wy: 7631.9405 |  |  | Круглая труба | 1
Тр. 630*29 | h: 630; b: 630; s: 29; t: 29; A: 547.5477; P: 429.83; Ix: 247794.0901; Wx: 7866.479; Iy: 247794.0901; Wy: 7866.479 |  |  | Круглая труба | 1
Тр. 630*30 | h: 630; b: 630; s: 30; t: 30; A: 565.4862; P: 443.91; Ix: 255104.962; Wx: 8098.5702; Iy: 255104.962; Wy: 8098.5702 |  |  | Круглая труба | 1
Тр. 630*31 | h: 630; b: 630; s: 31; t: 31; A: 583.3618; P: 457.94; Ix: 262339.281; Wx: 8328.2311; Iy: 262339.281; Wy: 8328.2311 |  |  | Круглая труба | 1
Тр. 630*32 | h: 630; b: 630; s: 32; t: 32; A: 601.1747; P: 471.92; Ix: 269497.5835; Wx: 8555.4788; Iy: 269497.5835; Wy: 8555.4788 |  |  | Круглая труба | 1
Тр. 630*33 | h: 630; b: 630; s: 33; t: 33; A: 618.9246; P: 485.86; Ix: 276580.4038; Wx: 8780.3303; Iy: 276580.4038; Wy: 8780.3303 |  |  | Круглая труба | 1
Тр. 630*34 | h: 630; b: 630; s: 34; t: 34; A: 636.6118; P: 499.74; Ix: 283588.2744; Wx: 9002.8024; Iy: 283588.2744; Wy: 9002.8024 |  |  | Круглая труба | 1
Тр. 720*7 | h: 720; b: 720; s: 7; t: 7; A: 156.7968; P: 123.09; Ix: 99647.8669; Wx: 2767.9963; Iy: 99647.8669; Wy: 2767.9963 |  |  | Круглая труба | 1
Тр. 720*8 | h: 720; b: 720; s: 8; t: 8; A: 178.945; P: 140.47; Ix: 113408.1619; Wx: 3150.2267; Iy: 113408.1619; Wy: 3150.2267 |  |  | Круглая труба | 1
Тр. 720*9 | h: 720; b: 720; s: 9; t: 9; A: 201.0303; P: 157.81; Ix: 127051.68; Wx: 3529.2133; Iy: 127051.68; Wy: 3529.2133 |  |  | Круглая труба | 1
Тр. 720*10 | h: 720; b: 720; s: 10; t: 10; A: 223.0529; P: 175.1; Ix: 140579.0839; Wx: 3904.9746; Iy: 140579.0839; Wy: 3904.9746 |  |  | Круглая труба | 1
Тр. 720*11 | h: 720; b: 720; s: 11; t: 11; A: 245.0126; P: 192.34; Ix: 153991.0342; Wx: 4277.5287; Iy: 153991.0342; Wy: 4277.5287 |  |  | Круглая труба | 1
Тр. 720*12 | h: 720; b: 720; s: 12; t: 12; A: 266.9095; P: 209.52; Ix: 167288.1897; Wx: 4646.8942; Iy: 167288.1897; Wy: 4646.8942 |  |  | Круглая труба | 1
Тр. 720*13 | h: 720; b: 720; s: 13; t: 13; A: 288.7435; P: 226.66; Ix: 180471.2073; Wx: 5013.0891; Iy: 180471.2073; Wy: 5013.0891 |  |  | Круглая труба | 1
Тр. 720*14 | h: 720; b: 720; s: 14; t: 14; A: 310.5148; P: 243.75; Ix: 193540.742; Wx: 5376.1317; Iy: 193540.742; Wy: 5376.1317 |  |  | Круглая труба | 1
Тр. 720*15 | h: 720; b: 720; s: 15; t: 15; A: 332.2231; P: 260.8; Ix: 206497.447; Wx: 5736.0402; Iy: 206497.447; Wy: 5736.0402 |  |  | Круглая труба | 1
Тр. 720*16 | h: 720; b: 720; s: 16; t: 16; A: 353.8687; P: 277.79; Ix: 219341.9735; Wx: 6092.8326; Iy: 219341.9735; Wy: 6092.8326 |  |  | Круглая труба | 1
Тр. 720*17 | h: 720; b: 720; s: 17; t: 17; A: 375.4514; P: 294.73; Ix: 232074.9709; Wx: 6446.527; Iy: 232074.9709; Wy: 6446.527 |  |  | Круглая труба | 1
Тр. 720*18 | h: 720; b: 720; s: 18; t: 18; A: 396.9713; P: 311.62; Ix: 244697.0867; Wx: 6797.1413; Iy: 244697.0867; Wy: 6797.1413 |  |  | Круглая труба | 1
Тр. 720*19 | h: 720; b: 720; s: 19; t: 19; A: 418.4284; P: 328.47; Ix: 257208.9664; Wx: 7144.6935; Iy: 257208.9664; Wy: 7144.6935 |  |  | Круглая труба | 1
Тр. 720*20 | h: 720; b: 720; s: 20; t: 20; A: 439.8226; P: 345.26; Ix: 269611.2538; Wx: 7489.2015; Iy: 269611.2538; Wy: 7489.2015 |  |  | Круглая труба | 1
Тр. 720*21 | h: 720; b: 720; s: 21; t: 21; A: 461.154; P: 362.01; Ix: 281904.5907; Wx: 7830.6831; Iy: 281904.5907; Wy: 7830.6831 |  |  | Круглая труба | 1
Тр. 720*22 | h: 720; b: 720; s: 22; t: 22; A: 482.4226; P: 378.7; Ix: 294089.617; Wx: 8169.156; Iy: 294089.617; Wy: 8169.156 |  |  | Круглая труба | 1
Тр. 720*23 | h: 720; b: 720; s: 23; t: 23; A: 503.6283; P: 395.35; Ix: 306166.9709; Wx: 8504.6381; Iy: 306166.9709; Wy: 8504.6381 |  |  | Круглая труба | 1
Тр. 720*24 | h: 720; b: 720; s: 24; t: 24; A: 524.7712; P: 411.95; Ix: 318137.2884; Wx: 8837.1469; Iy: 318137.2884; Wy: 8837.1469 |  |  | Круглая труба | 1
Тр. 720*25 | h: 720; b: 720; s: 25; t: 25; A: 545.8513; P: 428.49; Ix: 330001.2039; Wx: 9166.7001; Iy: 330001.2039; Wy: 9166.7001 |  |  | Круглая труба | 1
Тр. 720*26 | h: 720; b: 720; s: 26; t: 26; A: 566.8685; P: 444.99; Ix: 341759.3497; Wx: 9493.3153; Iy: 341759.3497; Wy: 9493.3153 |  |  | Круглая труба | 1
Тр. 720*27 | h: 720; b: 720; s: 27; t: 27; A: 587.8229; P: 461.44; Ix: 353412.3564; Wx: 9817.0099; Iy: 353412.3564; Wy: 9817.0099 |  |  | Круглая труба | 1
Тр. 720*28 | h: 720; b: 720; s: 28; t: 28; A: 608.7145; P: 477.84; Ix: 364960.8527; Wx: 10137.8015; Iy: 364960.8527; Wy: 10137.8015 |  |  | Круглая труба | 1
Тр. 720*29 | h: 720; b: 720; s: 29; t: 29; A: 629.5432; P: 494.19; Ix: 376405.4652; Wx: 10455.7074; Iy: 376405.4652; Wy: 10455.7074 |  |  | Круглая труба | 1
Тр. 720*30 | h: 720; b: 720; s: 30; t: 30; A: 650.3091; P: 510.49; Ix: 387746.8188; Wx: 10770.745; Iy: 387746.8188; Wy: 10770.745 |  |  | Круглая труба | 1
Тр. 720*31 | h: 720; b: 720; s: 31; t: 31; A: 671.0122; P: 526.74; Ix: 398985.5365; Wx: 11082.9316; Iy: 398985.5365; Wy: 11082.9316 |  |  | Круглая труба | 1
Тр. 720*32 | h: 720; b: 720; s: 32; t: 32; A: 691.6525; P: 542.95; Ix: 410122.2394; Wx: 11392.2844; Iy: 410122.2394; Wy: 11392.2844 |  |  | Круглая труба | 1
Тр. 720*33 | h: 720; b: 720; s: 33; t: 33; A: 712.2299; P: 559.1; Ix: 421157.5467; Wx: 11698.8207; Iy: 421157.5467; Wy: 11698.8207 |  |  | Круглая труба | 1
Тр. 720*34 | h: 720; b: 720; s: 34; t: 34; A: 732.7445; P: 575.2; Ix: 432092.0757; Wx: 12002.5577; Iy: 432092.0757; Wy: 12002.5577 |  |  | Круглая труба | 1
Тр. 820*7 | h: 820; b: 820; s: 7; t: 7; A: 178.7879; P: 140.35; Ix: 147727.5143; Wx: 3603.1101; Iy: 147727.5143; Wy: 3603.1101 |  |  | Круглая труба | 1
Тр. 820*8 | h: 820; b: 820; s: 8; t: 8; A: 204.0777; P: 160.2; Ix: 168213.0738; Wx: 4102.7579; Iy: 168213.0738; Wy: 4102.7579 |  |  | Круглая труба | 1
Тр. 820*9 | h: 820; b: 820; s: 9; t: 9; A: 229.3047; P: 180; Ix: 188546.3251; Wx: 4598.6909; Iy: 188546.3251; Wy: 4598.6909 |  |  | Круглая труба | 1
Тр. 820*10 | h: 820; b: 820; s: 10; t: 10; A: 254.4688; P: 199.76; Ix: 208728.025; Wx: 5090.9274; Iy: 208728.025; Wy: 5090.9274 |  |  | Круглая труба | 1
Тр. 820*11 | h: 820; b: 820; s: 11; t: 11; A: 279.5701; P: 219.46; Ix: 228758.9284; Wx: 5579.4861; Iy: 228758.9284; Wy: 5579.4861 |  |  | Круглая труба | 1
Тр. 820*12 | h: 820; b: 820; s: 12; t: 12; A: 304.6086; P: 239.12; Ix: 248639.7884; Wx: 6064.3851; Iy: 248639.7884; Wy: 6064.3851 |  |  | Круглая труба | 1
Тр. 820*13 | h: 820; b: 820; s: 13; t: 13; A: 329.5842; P: 258.72; Ix: 268371.3561; Wx: 6545.6428; Iy: 268371.3561; Wy: 6545.6428 |  |  | Круглая труба | 1
Тр. 820*14 | h: 820; b: 820; s: 14; t: 14; A: 354.497; P: 278.28; Ix: 287954.3808; Wx: 7023.2776; Iy: 287954.3808; Wy: 7023.2776 |  |  | Круглая труба | 1
Тр. 820*15 | h: 820; b: 820; s: 15; t: 15; A: 379.347; P: 297.79; Ix: 307389.6099; Wx: 7497.3076; Iy: 307389.6099; Wy: 7497.3076 |  |  | Круглая труба | 1
Тр. 820*16 | h: 820; b: 820; s: 16; t: 16; A: 404.1341; P: 317.25; Ix: 326677.7888; Wx: 7967.7509; Iy: 326677.7888; Wy: 7967.7509 |  |  | Круглая труба | 1
Тр. 820*17 | h: 820; b: 820; s: 17; t: 17; A: 428.8585; P: 336.65; Ix: 345819.6612; Wx: 8434.6259; Iy: 345819.6612; Wy: 8434.6259 |  |  | Круглая труба | 1
Тр. 820*18 | h: 820; b: 820; s: 18; t: 18; A: 453.5199; P: 356.01; Ix: 364815.9688; Wx: 8897.9505; Iy: 364815.9688; Wy: 8897.9505 |  |  | Круглая труба | 1
Тр. 820*19 | h: 820; b: 820; s: 19; t: 19; A: 478.1186; P: 375.32; Ix: 383667.4515; Wx: 9357.7427; Iy: 383667.4515; Wy: 9357.7427 |  |  | Круглая труба | 1
Тр. 820*20 | h: 820; b: 820; s: 20; t: 20; A: 502.6544; P: 394.58; Ix: 402374.8472; Wx: 9814.0207; Iy: 402374.8472; Wy: 9814.0207 |  |  | Круглая труба | 1
Тр. 820*21 | h: 820; b: 820; s: 21; t: 21; A: 527.1274; P: 413.8; Ix: 420938.892; Wx: 10266.8022; Iy: 420938.892; Wy: 10266.8022 |  |  | Круглая труба | 1
Тр. 820*22 | h: 820; b: 820; s: 22; t: 22; A: 551.5375; P: 432.96; Ix: 439360.3201; Wx: 10716.1054; Iy: 439360.3201; Wy: 10716.1054 |  |  | Круглая труба | 1
Тр. 820*23 | h: 820; b: 820; s: 23; t: 23; A: 575.8849; P: 452.07; Ix: 457639.8637; Wx: 11161.9479; Iy: 457639.8637; Wy: 11161.9479 |  |  | Круглая труба | 1
Тр. 820*24 | h: 820; b: 820; s: 24; t: 24; A: 600.1694; P: 471.13; Ix: 475778.2534; Wx: 11604.3476; Iy: 475778.2534; Wy: 11604.3476 |  |  | Круглая труба | 1
Тр. 820*25 | h: 820; b: 820; s: 25; t: 25; A: 624.391; P: 490.15; Ix: 493776.2176; Wx: 12043.3224; Iy: 493776.2176; Wy: 12043.3224 |  |  | Круглая труба | 1
Тр. 820*26 | h: 820; b: 820; s: 26; t: 26; A: 648.5498; P: 509.11; Ix: 511634.483; Wx: 12478.8898; Iy: 511634.483; Wy: 12478.8898 |  |  | Круглая труба | 1
Тр. 820*27 | h: 820; b: 820; s: 27; t: 27; A: 672.6458; P: 528.03; Ix: 529353.7743; Wx: 12911.0677; Iy: 529353.7743; Wy: 12911.0677 |  |  | Круглая труба | 1
Тр. 820*28 | h: 820; b: 820; s: 28; t: 28; A: 696.679; P: 546.89; Ix: 546934.8145; Wx: 13339.8735; Iy: 546934.8145; Wy: 13339.8735 |  |  | Круглая труба | 1
Тр. 820*29 | h: 820; b: 820; s: 29; t: 29; A: 720.6493; P: 565.71; Ix: 564378.3245; Wx: 13765.325; Iy: 564378.3245; Wy: 13765.325 |  |  | Круглая труба | 1
Тр. 820*30 | h: 820; b: 820; s: 30; t: 30; A: 744.5568; P: 584.48; Ix: 581685.0234; Wx: 14187.4396; Iy: 581685.0234; Wy: 14187.4396 |  |  | Круглая труба | 1
Тр. 820*31 | h: 820; b: 820; s: 31; t: 31; A: 768.4015; P: 603.2; Ix: 598855.6285; Wx: 14606.2348; Iy: 598855.6285; Wy: 14606.2348 |  |  | Круглая труба | 1
Тр. 820*32 | h: 820; b: 820; s: 32; t: 32; A: 792.1833; P: 621.86; Ix: 615890.8552; Wx: 15021.7282; Iy: 615890.8552; Wy: 15021.7282 |  |  | Круглая труба | 1
Тр. 820*33 | h: 820; b: 820; s: 33; t: 33; A: 815.9023; P: 640.48; Ix: 632791.4167; Wx: 15433.937; Iy: 632791.4167; Wy: 15433.937 |  |  | Круглая труба | 1
Тр. 820*34 | h: 820; b: 820; s: 34; t: 34; A: 839.5585; P: 659.05; Ix: 649558.0248; Wx: 15842.8787; Iy: 649558.0248; Wy: 15842.8787 |  |  | Круглая труба | 1
Тр. 920*7 | h: 920; b: 920; s: 7; t: 7; A: 200.779; P: 157.61; Ix: 209216.2531; Wx: 4548.1794; Iy: 209216.2531; Wy: 4548.1794 |  |  | Круглая труба | 1
Тр. 920*8 | h: 920; b: 920; s: 8; t: 8; A: 229.2104; P: 179.93; Ix: 238323.8122; Wx: 5180.9524; Iy: 238323.8122; Wy: 5180.9524 |  |  | Круглая труба | 1
Тр. 920*9 | h: 920; b: 920; s: 9; t: 9; A: 257.579; P: 202.2; Ix: 267238.8192; Wx: 5809.5395; Iy: 267238.8192; Wy: 5809.5395 |  |  | Круглая труба | 1
Тр. 920*10 | h: 920; b: 920; s: 10; t: 10; A: 285.8847; P: 224.42; Ix: 295962.1253; Wx: 6433.9592; Iy: 295962.1253; Wy: 6433.9592 |  |  | Круглая труба | 1
Тр. 920*11 | h: 920; b: 920; s: 11; t: 11; A: 314.1276; P: 246.59; Ix: 324494.5797; Wx: 7054.23; Iy: 324494.5797; Wy: 7054.23 |  |  | Круглая труба | 1
Тр. 920*12 | h: 920; b: 920; s: 12; t: 12; A: 342.3076; P: 268.71; Ix: 352837.0296; Wx: 7670.3702; Iy: 352837.0296; Wy: 7670.3702 |  |  | Круглая труба | 1
Тр. 920*13 | h: 920; b: 920; s: 13; t: 13; A: 370.4249; P: 290.78; Ix: 380990.3205; Wx: 8282.3983; Iy: 380990.3205; Wy: 8282.3983 |  |  | Круглая труба | 1
Тр. 920*14 | h: 920; b: 920; s: 14; t: 14; A: 398.4793; P: 312.78; Ix: 408955.2958; Wx: 8890.3325; Iy: 408955.2958; Wy: 8890.3325 |  |  | Круглая труба | 1
Тр. 920*15 | h: 920; b: 920; s: 15; t: 15; A: 426.4708; P: 334.78; Ix: 436732.7971; Wx: 9494.1912; Iy: 436732.7971; Wy: 9494.1912 |  |  | Круглая труба | 1
Тр. 920*16 | h: 920; b: 920; s: 16; t: 16; A: 454.3996; P: 356.7; Ix: 464323.6644; Wx: 10093.9927; Iy: 464323.6644; Wy: 10093.9927 |  |  | Круглая труба | 1
Тр. 920*17 | h: 920; b: 920; s: 17; t: 17; A: 482.2655; P: 378.58; Ix: 491728.7353; Wx: 10689.7551; Iy: 491728.7353; Wy: 10689.7551 |  |  | Круглая труба | 1
Тр. 920*18 | h: 920; b: 920; s: 18; t: 18; A: 510.0686; P: 400.4; Ix: 518948.8459; Wx: 11281.4966; Iy: 518948.8459; Wy: 11281.4966 |  |  | Круглая труба | 1
Тр. 920*19 | h: 920; b: 920; s: 19; t: 19; A: 537.8088; P: 422.18; Ix: 545984.8303; Wx: 11869.2354; Iy: 545984.8303; Wy: 11869.2354 |  |  | Круглая труба | 1
Тр. 920*20 | h: 920; b: 920; s: 20; t: 20; A: 565.4862; P: 443.91; Ix: 572837.5206; Wx: 12452.9896; Iy: 572837.5206; Wy: 12452.9896 |  |  | Круглая труба | 1
Тр. 1020*8 | h: 1020; b: 1020; s: 8; t: 8; A: 254.3431; P: 199.66; Ix: 325625.331; Wx: 6384.8104; Iy: 325625.331; Wy: 6384.8104 |  |  | Круглая труба | 1
Тр. 1020*9 | h: 1020; b: 1020; s: 9; t: 9; A: 285.8533; P: 224.39; Ix: 365249.7356; Wx: 7161.7595; Iy: 365249.7356; Wy: 7161.7595 |  |  | Круглая труба | 1
Тр. 1020*10 | h: 1020; b: 1020; s: 10; t: 10; A: 317.3006; P: 249.08; Ix: 404637.5774; Wx: 7934.0701; Iy: 404637.5774; Wy: 7934.0701 |  |  | Круглая труба | 1
Тр. 1020*11 | h: 1020; b: 1020; s: 11; t: 11; A: 348.6851; P: 273.72; Ix: 443789.7998; Wx: 8701.7608; Iy: 443789.7998; Wy: 8701.7608 |  |  | Круглая труба | 1
Тр. 1020*12 | h: 1020; b: 1020; s: 12; t: 12; A: 380.0067; P: 298.31; Ix: 482707.3443; Wx: 9464.8499; Iy: 482707.3443; Wy: 9464.8499 |  |  | Круглая труба | 1
Тр. 1020*13 | h: 1020; b: 1020; s: 13; t: 13; A: 411.2655; P: 322.84; Ix: 521391.1506; Wx: 10223.3559; Iy: 521391.1506; Wy: 10223.3559 |  |  | Круглая труба | 1
Тр. 1020*14 | h: 1020; b: 1020; s: 14; t: 14; A: 442.4615; P: 347.33; Ix: 559842.1564; Wx: 10977.2972; Iy: 559842.1564; Wy: 10977.2972 |  |  | Круглая труба | 1
Тр. 1020*15 | h: 1020; b: 1020; s: 15; t: 15; A: 473.5947; P: 371.77; Ix: 598061.2976; Wx: 11726.6921; Iy: 598061.2976; Wy: 11726.6921 |  |  | Круглая труба | 1
Тр. 1020*16 | h: 1020; b: 1020; s: 16; t: 16; A: 504.665; P: 396.16; Ix: 636049.5083; Wx: 12471.559; Iy: 636049.5083; Wy: 12471.559 |  |  | Круглая труба | 1
Тр. 1020*17 | h: 1020; b: 1020; s: 17; t: 17; A: 535.6725; P: 420.5; Ix: 673807.7205; Wx: 13211.9161; Iy: 673807.7205; Wy: 13211.9161 |  |  | Круглая труба | 1
Тр. 1020*18 | h: 1020; b: 1020; s: 18; t: 18; A: 566.6172; P: 444.79; Ix: 711336.8644; Wx: 13947.7817; Iy: 711336.8644; Wy: 13947.7817 |  |  | Круглая труба | 1
Тр. 1020*19 | h: 1020; b: 1020; s: 19; t: 19; A: 597.499; P: 469.04; Ix: 748637.8684; Wx: 14679.1739; Iy: 748637.8684; Wy: 14679.1739 |  |  | Круглая труба | 1
Тр. 1020*20 | h: 1020; b: 1020; s: 20; t: 20; A: 628.318; P: 493.23; Ix: 785711.659; Wx: 15406.111; Iy: 785711.659; Wy: 15406.111 |  |  | Круглая труба | 1
Тр. 1020*21 | h: 1020; b: 1020; s: 21; t: 21; A: 659.0742; P: 517.37; Ix: 822559.1607; Wx: 16128.611; Iy: 822559.1607; Wy: 16128.611 |  |  | Круглая труба | 1
Тр. 1020*22 | h: 1020; b: 1020; s: 22; t: 22; A: 689.7675; P: 541.47; Ix: 859181.2962; Wx: 16846.6921; Iy: 859181.2962; Wy: 16846.6921 |  |  | Круглая труба | 1
Тр. 1020*23 | h: 1020; b: 1020; s: 23; t: 23; A: 720.398; P: 565.51; Ix: 895578.9863; Wx: 17560.3723; Iy: 895578.9863; Wy: 17560.3723 |  |  | Круглая труба | 1
Тр. 1020*24 | h: 1020; b: 1020; s: 24; t: 24; A: 750.9657; P: 589.51; Ix: 931753.1499; Wx: 18269.6696; Iy: 931753.1499; Wy: 18269.6696 |  |  | Круглая труба | 1
Тр. 1020*25 | h: 1020; b: 1020; s: 25; t: 25; A: 781.4705; P: 613.45; Ix: 967704.704; Wx: 18974.602; Iy: 967704.704; Wy: 18974.602 |  |  | Круглая труба | 1
Тр. 1020*26 | h: 1020; b: 1020; s: 26; t: 26; A: 811.9125; P: 637.35; Ix: 1003434.564; Wx: 19675.1875; Iy: 1003434.564; Wy: 19675.1875 |  |  | Круглая труба | 1
Тр. 1020*27 | h: 1020; b: 1020; s: 27; t: 27; A: 842.2917; P: 661.2; Ix: 1038943.643; Wx: 20371.444; Iy: 1038943.643; Wy: 20371.444 |  |  | Круглая труба | 1
Тр. 1020*28 | h: 1020; b: 1020; s: 28; t: 28; A: 872.608; P: 685; Ix: 1074232.852; Wx: 21063.3893; Iy: 1074232.852; Wy: 21063.3893 |  |  | Круглая труба | 1
Тр. 1020*29 | h: 1020; b: 1020; s: 29; t: 29; A: 902.8615; P: 708.75; Ix: 1109303.101; Wx: 21751.0412; Iy: 1109303.101; Wy: 21751.0412 |  |  | Круглая труба | 1
Тр. 1020*30 | h: 1020; b: 1020; s: 30; t: 30; A: 933.0522; P: 732.45; Ix: 1144155.297; Wx: 22434.4176; Iy: 1144155.297; Wy: 22434.4176 |  |  | Круглая труба | 1
Тр. 1020*31 | h: 1020; b: 1020; s: 31; t: 31; A: 963.1801; P: 756.1; Ix: 1178790.347; Wx: 23113.5362; Iy: 1178790.347; Wy: 23113.5362 |  |  | Круглая труба | 1
Тр. 1020*32 | h: 1020; b: 1020; s: 32; t: 32; A: 993.2451; P: 779.7; Ix: 1213209.153; Wx: 23788.4148; Iy: 1213209.153; Wy: 23788.4148 |  |  | Круглая труба | 1
Тр. 1020*33 | h: 1020; b: 1020; s: 33; t: 33; A: 1023.2473; P: 803.25; Ix: 1247412.618; Wx: 24459.071; Iy: 1247412.618; Wy: 24459.071 |  |  | Круглая труба | 1
Тр. 1020*34 | h: 1020; b: 1020; s: 34; t: 34; A: 1053.1866; P: 826.75; Ix: 1281401.643; Wx: 25125.5224; Iy: 1281401.643; Wy: 25125.5224 |  |  | Круглая труба | 1
Тр. 1120*8 | h: 1120; b: 1120; s: 8; t: 8; A: 279.4758; P: 219.39; Ix: 432002.5843; Wx: 7714.3319; Iy: 432002.5843; Wy: 7714.3319 |  |  | Круглая труба | 1
Тр. 1120*9 | h: 1120; b: 1120; s: 9; t: 9; A: 314.1276; P: 246.59; Ix: 484699.6476; Wx: 8655.3509; Iy: 484699.6476; Wy: 8655.3509 |  |  | Круглая труба | 1
Тр. 1120*10 | h: 1120; b: 1120; s: 10; t: 10; A: 348.7165; P: 273.74; Ix: 537110.5737; Wx: 9591.2602; Iy: 537110.5737; Wy: 9591.2602 |  |  | Круглая труба | 1
Тр. 1120*11 | h: 1120; b: 1120; s: 11; t: 11; A: 383.2426; P: 300.85; Ix: 589236.4004; Wx: 10522.0786; Iy: 589236.4004; Wy: 10522.0786 |  |  | Круглая труба | 1
Тр. 1120*12 | h: 1120; b: 1120; s: 12; t: 12; A: 417.7058; P: 327.9; Ix: 641078.1634; Wx: 11447.8244; Iy: 641078.1634; Wy: 11447.8244 |  |  | Круглая труба | 1
Тр. 1120*13 | h: 1120; b: 1120; s: 13; t: 13; A: 452.1062; P: 354.9; Ix: 692636.8967; Wx: 12368.516; Iy: 692636.8967; Wy: 12368.516 |  |  | Круглая труба | 1
Тр. 1120*14 | h: 1120; b: 1120; s: 14; t: 14; A: 486.4438; P: 381.86; Ix: 743913.6322; Wx: 13284.172; Iy: 743913.6322; Wy: 13284.172 |  |  | Круглая труба | 1
Тр. 1120*15 | h: 1120; b: 1120; s: 15; t: 15; A: 520.7185; P: 408.76; Ix: 794909.4; Wx: 14194.8107; Iy: 794909.4; Wy: 14194.8107 |  |  | Круглая труба | 1
Тр. 1120*16 | h: 1120; b: 1120; s: 16; t: 16; A: 554.9305; P: 435.62; Ix: 845625.2285; Wx: 15100.4505; Iy: 845625.2285; Wy: 15100.4505 |  |  | Круглая труба | 1
Тр. 1120*17 | h: 1120; b: 1120; s: 17; t: 17; A: 589.0795; P: 462.43; Ix: 896062.144; Wx: 16001.1097; Iy: 896062.144; Wy: 16001.1097 |  |  | Круглая труба | 1
Тр. 1120*18 | h: 1120; b: 1120; s: 18; t: 18; A: 623.1658; P: 489.19; Ix: 946221.1708; Wx: 16896.8066; Iy: 946221.1708; Wy: 16896.8066 |  |  | Круглая труба | 1
Тр. 1120*19 | h: 1120; b: 1120; s: 19; t: 19; A: 657.1892; P: 515.89; Ix: 996103.3318; Wx: 17787.5595; Iy: 996103.3318; Wy: 17787.5595 |  |  | Круглая труба | 1
Тр. 1120*20 | h: 1120; b: 1120; s: 20; t: 20; A: 691.1498; P: 542.55; Ix: 1045709.647; Wx: 18673.3866; Iy: 1045709.647; Wy: 18673.3866 |  |  | Круглая труба | 1
Тр. 1220*9 | h: 1220; b: 1220; s: 9; t: 9; A: 342.4019; P: 268.79; Ix: 627709.1284; Wx: 10290.3136; Iy: 627709.1284; Wy: 10290.3136 |  |  | Круглая труба | 1
Тр. 1220*10 | h: 1220; b: 1220; s: 10; t: 10; A: 380.1324; P: 298.4; Ix: 695737.3068; Wx: 11405.5296; Iy: 695737.3068; Wy: 11405.5296 |  |  | Круглая труба | 1
Тр. 1220*11 | h: 1220; b: 1220; s: 11; t: 11; A: 417.8001; P: 327.97; Ix: 763426.1934; Wx: 12515.1835; Iy: 763426.1934; Wy: 12515.1835 |  |  | Круглая труба | 1
Тр. 1220*12 | h: 1220; b: 1220; s: 12; t: 12; A: 455.4049; P: 357.49; Ix: 830776.9181; Wx: 13619.2937; Iy: 830776.9181; Wy: 13619.2937 |  |  | Круглая труба | 1
Тр. 1220*13 | h: 1220; b: 1220; s: 13; t: 13; A: 492.9469; P: 386.96; Ix: 897790.6091; Wx: 14717.8788; Iy: 897790.6091; Wy: 14717.8788 |  |  | Круглая труба | 1
Тр. 1220*14 | h: 1220; b: 1220; s: 14; t: 14; A: 530.4261; P: 416.38; Ix: 964468.3926; Wx: 15810.9573; Iy: 964468.3926; Wy: 15810.9573 |  |  | Круглая труба | 1
Тр. 1220*15 | h: 1220; b: 1220; s: 15; t: 15; A: 567.8424; P: 445.76; Ix: 1030811.393; Wx: 16898.5474; Iy: 1030811.393; Wy: 16898.5474 |  |  | Круглая труба | 1
Тр. 1220*16 | h: 1220; b: 1220; s: 16; t: 16; A: 605.1959; P: 475.08; Ix: 1096820.733; Wx: 17980.6678; Iy: 1096820.733; Wy: 17980.6678 |  |  | Круглая труба | 1
Тр. 1220*17 | h: 1220; b: 1220; s: 17; t: 17; A: 642.4866; P: 504.35; Ix: 1162497.533; Wx: 19057.3366; Iy: 1162497.533; Wy: 19057.3366 |  |  | Круглая труба | 1
Тр. 1220*18 | h: 1220; b: 1220; s: 18; t: 18; A: 679.7144; P: 533.58; Ix: 1227842.912; Wx: 20128.5723; Iy: 1227842.912; Wy: 20128.5723 |  |  | Круглая труба | 1
Тр. 1220*19 | h: 1220; b: 1220; s: 19; t: 19; A: 716.8794; P: 562.75; Ix: 1292857.986; Wx: 21194.3932; Iy: 1292857.986; Wy: 21194.3932 |  |  | Круглая труба | 1
Тр. 1220*20 | h: 1220; b: 1220; s: 20; t: 20; A: 753.9816; P: 591.88; Ix: 1357543.871; Wx: 22254.8175; Iy: 1357543.871; Wy: 22254.8175 |  |  | Круглая труба | 1
Тр. 1220*21 | h: 1220; b: 1220; s: 21; t: 21; A: 791.0209; P: 620.95; Ix: 1421901.679; Wx: 23309.8636; Iy: 1421901.679; Wy: 23309.8636 |  |  | Круглая труба | 1
Тр. 1220*22 | h: 1220; b: 1220; s: 22; t: 22; A: 827.9975; P: 649.98; Ix: 1485932.522; Wx: 24359.5495; Iy: 1485932.522; Wy: 24359.5495 |  |  | Круглая труба | 1
Тр. 1220*23 | h: 1220; b: 1220; s: 23; t: 23; A: 864.9111; P: 678.96; Ix: 1549637.51; Wx: 25403.8936; Iy: 1549637.51; Wy: 25403.8936 |  |  | Круглая труба | 1
Тр. 1220*24 | h: 1220; b: 1220; s: 24; t: 24; A: 901.762; P: 707.88; Ix: 1613017.748; Wx: 26442.9139; Iy: 1613017.748; Wy: 26442.9139 |  |  | Круглая труба | 1
Тр. 1220*25 | h: 1220; b: 1220; s: 25; t: 25; A: 938.55; P: 736.76; Ix: 1676074.344; Wx: 27476.6286; Iy: 1676074.344; Wy: 27476.6286 |  |  | Круглая труба | 1
Тр. 1220*26 | h: 1220; b: 1220; s: 26; t: 26; A: 975.2752; P: 765.59; Ix: 1738808.401; Wx: 28505.0557; Iy: 1738808.401; Wy: 28505.0557 |  |  | Круглая труба | 1
Тр. 1220*27 | h: 1220; b: 1220; s: 27; t: 27; A: 1011.9376; P: 794.37; Ix: 1801221.019; Wx: 29528.2134; Iy: 1801221.019; Wy: 29528.2134 |  |  | Круглая труба | 1
Тр. 1220*28 | h: 1220; b: 1220; s: 28; t: 28; A: 1048.5371; P: 823.1; Ix: 1863313.301; Wx: 30546.1197; Iy: 1863313.301; Wy: 30546.1197 |  |  | Круглая труба | 1
Тр. 1220*29 | h: 1220; b: 1220; s: 29; t: 29; A: 1085.0738; P: 851.78; Ix: 1925086.342; Wx: 31558.7925; Iy: 1925086.342; Wy: 31558.7925 |  |  | Круглая труба | 1
Тр. 1220*30 | h: 1220; b: 1220; s: 30; t: 30; A: 1121.5476; P: 880.42; Ix: 1986541.24; Wx: 32566.2498; Iy: 1986541.24; Wy: 32566.2498 |  |  | Круглая труба | 1
Тр. 1220*31 | h: 1220; b: 1220; s: 31; t: 31; A: 1157.9587; P: 909; Ix: 2047679.088; Wx: 33568.5096; Iy: 2047679.088; Wy: 33568.5096 |  |  | Круглая труба | 1
Тр. 1220*32 | h: 1220; b: 1220; s: 32; t: 32; A: 1194.3069; P: 937.53; Ix: 2108500.979; Wx: 34565.5898; Iy: 2108500.979; Wy: 34565.5898 |  |  | Круглая труба | 1
Тр. 1220*33 | h: 1220; b: 1220; s: 33; t: 33; A: 1230.5922; P: 966.02; Ix: 2169008.004; Wx: 35557.5083; Iy: 2169008.004; Wy: 35557.5083 |  |  | Круглая труба | 1
Тр. 1220*34 | h: 1220; b: 1220; s: 34; t: 34; A: 1266.8148; P: 994.45; Ix: 2229201.25; Wx: 36544.2828; Iy: 2229201.25; Wy: 36544.2828 |  |  | Круглая труба | 1
Тр. 1420*10 | h: 1420; b: 1420; s: 10; t: 10; A: 442.9642; P: 347.73; Ix: 1100876.753; Wx: 15505.3064; Iy: 1100876.753; Wy: 15505.3064 |  |  | Круглая труба | 1
Тр. 1420*11 | h: 1420; b: 1420; s: 11; t: 11; A: 486.915; P: 382.23; Ix: 1208402.603; Wx: 17019.755; Iy: 1208402.603; Wy: 17019.755 |  |  | Круглая труба | 1
Тр. 1420*12 | h: 1420; b: 1420; s: 12; t: 12; A: 530.803; P: 416.68; Ix: 1315467.958; Wx: 18527.7177; Iy: 1315467.958; Wy: 18527.7177 |  |  | Круглая труба | 1
Тр. 1420*13 | h: 1420; b: 1420; s: 13; t: 13; A: 574.6282; P: 451.08; Ix: 1422074.134; Wx: 20029.2131; Iy: 1422074.134; Wy: 20029.2131 |  |  | Круглая труба | 1
Тр. 1420*14 | h: 1420; b: 1420; s: 14; t: 14; A: 618.3906; P: 485.44; Ix: 1528222.446; Wx: 21524.2598; Iy: 1528222.446; Wy: 21524.2598 |  |  | Круглая труба | 1
Тр. 1420*15 | h: 1420; b: 1420; s: 15; t: 15; A: 662.0901; P: 519.74; Ix: 1633914.206; Wx: 23012.8762; Iy: 1633914.206; Wy: 23012.8762 |  |  | Круглая труба | 1
Тр. 1420*16 | h: 1420; b: 1420; s: 16; t: 16; A: 705.7268; P: 554; Ix: 1739150.727; Wx: 24495.0807; Iy: 1739150.727; Wy: 24495.0807 |  |  | Круглая труба | 1
Тр. 1420*17 | h: 1420; b: 1420; s: 17; t: 17; A: 749.3006; P: 588.2; Ix: 1843933.317; Wx: 25970.8918; Iy: 1843933.317; Wy: 25970.8918 |  |  | Круглая труба | 1
Тр. 1420*18 | h: 1420; b: 1420; s: 18; t: 18; A: 792.8117; P: 622.36; Ix: 1948263.283; Wx: 27440.3279; Iy: 1948263.283; Wy: 27440.3279 |  |  | Круглая труба | 1
Тр. 1420*19 | h: 1420; b: 1420; s: 19; t: 19; A: 836.2598; P: 656.46; Ix: 2052141.93; Wx: 28903.4075; Iy: 2052141.93; Wy: 28903.4075 |  |  | Круглая труба | 1
Тр. 1420*20 | h: 1420; b: 1420; s: 20; t: 20; A: 879.6452; P: 690.52; Ix: 2155570.563; Wx: 30360.1488; Iy: 2155570.563; Wy: 30360.1488 |  |  | Круглая труба | 1
Тр. 1420*21 | h: 1420; b: 1420; s: 21; t: 21; A: 922.9677; P: 724.53; Ix: 2258550.482; Wx: 31810.5702; Iy: 2258550.482; Wy: 31810.5702 |  |  | Круглая труба | 1
Тр. 1420*22 | h: 1420; b: 1420; s: 22; t: 22; A: 966.2274; P: 758.49; Ix: 2361082.987; Wx: 33254.6899; Iy: 2361082.987; Wy: 33254.6899 |  |  | Круглая труба | 1
Тр. 1420*23 | h: 1420; b: 1420; s: 23; t: 23; A: 1009.4243; P: 792.4; Ix: 2463169.376; Wx: 34692.5264; Iy: 2463169.376; Wy: 34692.5264 |  |  | Круглая труба | 1
Тр. 1420*24 | h: 1420; b: 1420; s: 24; t: 24; A: 1052.5583; P: 826.26; Ix: 2564810.945; Wx: 36124.0978; Iy: 2564810.945; Wy: 36124.0978 |  |  | Круглая труба | 1
Тр. 1420*25 | h: 1420; b: 1420; s: 25; t: 25; A: 1095.6295; P: 860.07; Ix: 2666008.988; Wx: 37549.4224; Iy: 2666008.988; Wy: 37549.4224 |  |  | Круглая труба | 1
Тр. 1420*26 | h: 1420; b: 1420; s: 26; t: 26; A: 1138.6379; P: 893.83; Ix: 2766764.797; Wx: 38968.5183; Iy: 2766764.797; Wy: 38968.5183 |  |  | Круглая труба | 1
Тр. 1420*27 | h: 1420; b: 1420; s: 27; t: 27; A: 1181.5834; P: 927.54; Ix: 2867079.663; Wx: 40381.4037; Iy: 2867079.663; Wy: 40381.4037 |  |  | Круглая труба | 1
Тр. 1420*28 | h: 1420; b: 1420; s: 28; t: 28; A: 1224.4661; P: 961.21; Ix: 2966954.873; Wx: 41788.0968; Iy: 2966954.873; Wy: 41788.0968 |  |  | Круглая труба | 1
Тр. 1420*29 | h: 1420; b: 1420; s: 29; t: 29; A: 1267.286; P: 994.82; Ix: 3066391.714; Wx: 43188.6157; Iy: 3066391.714; Wy: 43188.6157 |  |  | Круглая труба | 1
Тр. 1420*30 | h: 1420; b: 1420; s: 30; t: 30; A: 1310.043; P: 1028.38; Ix: 3165391.471; Wx: 44582.9785; Iy: 3165391.471; Wy: 44582.9785 |  |  | Круглая труба | 1
Тр. 1420*31 | h: 1420; b: 1420; s: 31; t: 31; A: 1352.7372; P: 1061.9; Ix: 3263955.427; Wx: 45971.2032; Iy: 3263955.427; Wy: 45971.2032 |  |  | Круглая труба | 1
Тр. 1420*32 | h: 1420; b: 1420; s: 32; t: 32; A: 1395.3686; P: 1095.37; Ix: 3362084.862; Wx: 47353.3079; Iy: 3362084.862; Wy: 47353.3079 |  |  | Круглая труба | 1
Тр. 1420*33 | h: 1420; b: 1420; s: 33; t: 33; A: 1437.9372; P: 1128.78; Ix: 3459781.055; Wx: 48729.3106; Iy: 3459781.055; Wy: 48729.3106 |  |  | Круглая труба | 1
Тр. 1420*34 | h: 1420; b: 1420; s: 34; t: 34; A: 1480.4429; P: 1162.15; Ix: 3557045.283; Wx: 50099.2293; Iy: 3557045.283; Wy: 50099.2293 |  |  | Круглая труба | 1